## modele
domaine | scope | variable | description | type | format | unite | statut | nullable
Baie | - | id | Identifiant unique de l'élément | string | uuid |  | Donnée d'entrée
Baie | - | description | Description de l'élement | string | markdown |  | Donnée d'entrée
Baie | - | surface | Surface de l'élément | float | ]0;∞] | m² | Donnée d'entrée
Baie | - | inclinaison | Inclinaison de l'élément par rapport à l'horizontal | float | [0;90] | ° | Donnée d'entrée
Baie | - | type | Type de baie | string | enum |  | Donnée d'entrée
Baie | - | presence_soubassement | Présence d'un soubassement au niveau des fenêtres | bool |  |  | Donnée d'entrée | oui
Baie | - | type_fermeture | Type de fermeture occultante | string | enum |  | Donnée d'entrée
Baie | - | presence_protection_solaire | Présence d'équipements de protection solaire hors fermeture | bool |  |  | Donnée d'entrée
Baie | - | annee_installation | Année d'installation de l'élément | int |  |  | Donnée d'entrée | oui
Baie | - | ug | Coefficient de transmission thermique du vitrage connu et justifié | float | ]0;∞] | W/m²K | Donnée d'entrée | oui
Baie | - | uw | Coefficient de transmission thermique de la baie connu et justifié | float | ]0;∞] | W/m²K | Donnée d'entrée | oui
Baie | - | ujn | Coefficient de transmission thermique de la baie avec fermeture connu et justifié | float | ]0;∞] | W/m²K | Donnée d'entrée | oui
Baie | - | sw | Proportion d’énergie solaire incidente connue et justifiée | float | ]0;∞] |  | Donnée d'entrée | oui
Baie | - | masques_proches | Liste des masques proches associés à l'élément | array | uuid |  | Donnée d'entrée | oui
Baie | - | position | Position de l'élément | object | Position |  | Donnée d'entrée
Baie | - | menuiserie | Caractéristiques de la menuiserie | object | Menuiserie |  | Donnée d'entrée | oui
Baie | - | double_fenetre | Caractéristiques de la double fenêtre | object | Double fenêtre |  | Donnée d'entrée | oui
Baie | - | masques_proches | Liste des masques proches associés à l'élément | array | Masque proche |  | Donnée d'entrée
Baie | - | masques_lointains | Liste des masques lointains associés à l'élément | array | Masque lointain |  | Donnée d'entrée
Baie | - | performance | Performances de l'élément | object | Performance |  | Donnée calculée
Baie | - | ensoleillement | Ensoleillement de l'élément pour chaque mois de l'année | array | Ensoleillement |  | Donnée calculée
Baie | Menuiserie | nature_menuiserie | Nature de la menuiserie | string | enum |  | Donnée d'entrée
Baie | Menuiserie | type_vitrage | Type de vitrage | string | enum |  | Donnée d'entrée
Baie | Menuiserie | nature_gaz_lame | Nature du gaz de la lame d'air | string | enum |  | Donnée d'entrée | oui
Baie | Menuiserie | epaisseur_lame | Epaisseur de la lame d'air | int | ]0;∞] | mm | Donnée d'entrée | oui
Baie | Menuiserie | type_pose | Type de pose | string | enum |  | Donnée d'entrée
Baie | Menuiserie | largeur_dormant | Largeur du dormant | int | [0;∞] | mm | Donnée d'entrée | oui
Baie | Menuiserie | presence_joint | Présence d'un joint d'étanchéité au niveau de la menuiserie | bool |  |  | Donnée d'entrée
Baie | Menuiserie | presence_retour_isolation | Présence d'un retour d'isolation au niveau de la menuiserie | bool |  |  | Donnée d'entrée
Baie | Menuiserie | presence_rupteur_pont_thermique | Présence d'un rupteur de pont thermique au niveau de la menuiserie | bool |  |  | Donnée d'entrée | oui
Baie | Menuiserie | survitrage | Caractéristiques du survitrage | object | Survitrage |  | Donnée d'entrée | oui
Baie | Survitrage | type_survitrage | Type de survitrage | string | enum |  | Donnée d'entrée
Baie | Survitrage | epaisseur_lame | Epaisseur de la lame d'air | int | [0;∞] | mm | Donnée d'entrée | oui
Baie | Double fenêtre | type | Type de baie | string | enum |  | Donnée d'entrée
Baie | Double fenêtre | presence_soubassement | Présence d'un soubassement au niveau des fenêtres | bool |  |  | Donnée d'entrée | oui
Baie | Double fenêtre | menuiserie | Caractéristiques de la menuiserie | object | Menuiserie |  | Donnée d'entrée | oui
Baie | Double fenêtre | ug | Coefficient de transmission thermique du vitrage connu et justifié | float | ]0;∞] | W/m²K | Donnée d'entrée | oui
Baie | Double fenêtre | uw | Coefficient de transmission thermique de la baie connu et justifié | float | ]0;∞] | W/m²K | Donnée d'entrée | oui
Baie | Double fenêtre | sw | Proportion d’énergie solaire incidente connue et justifiée | float | ]0;∞] |  | Donnée d'entrée | oui
Baie | Position | paroi_id | Identifiant unique de la paroi associée à l'élément | string | uuid |  | Donnée d'entrée | oui
Baie | Position | local_non_chauffe_id | Identifiant unique du local non chauffé associé à l'élément | string | uuid |  | Donnée d'entrée | oui
Baie | Position | mitoyennete | Mitoyenneté de l'élement | string | enum |  | Donnée d'entrée
Baie | Position | orientation | Orientation de l'élement | float | [0;360[ | ° | Donnée d'entrée | oui
Baie | Masque proche | id | Identifiant unique du masque proche | string | uuid |  | Donnée d'entrée
Baie | Masque proche | description | Description de l'élement | string |  |  | Donnée d'entrée
Baie | Masque proche | type | Type de masque proche | string | enum |  | Donnée d'entrée
Baie | Masque proche | avancee | Avancée du masque proche | float | ]0;∞] | m | Donnée d'entrée | oui
Baie | Masque lointain | id | Identifiant unique du masque proche | string | uuid |  | Donnée d'entrée
Baie | Masque lointain | description | Description de l'élement | string |  |  | Donnée d'entrée
Baie | Masque lointain | type | Type de masque lointain | string | enum |  | Donnée d'entrée
Baie | Masque lointain | hauteur | Hauteur moyen du masque lointain | float | ]0;90[ | ° | Donnée d'entrée
Baie | Masque lointain | orientation | Orientation du masque lointain | float | HOMOGENE : orientation_baie_enum NON_HOMOGENE : [orientation_baie - 90;orientation_baie + 90] | ° | Donnée d'entrée
Baie | Performance | u | Coefficient de transmission thermique de l'élément | float | ]0;∞] | W/m²K | Donnée calculée
Baie | Performance | b | Coefficient de réduction des déperditions thermiques | float | [0;∞] |  | Donnée calculée
Baie | Performance | deperdition | Déperditions thermiques de l'élément | float | [0;∞] | W/K | Donnée calculée
Baie | Performance | etat | Etat de performance thermique de l'élément | string | enum |  | Donnée calculée
Baie | Ensoleillement | mois | Mois de l'année | string | MM |  | Donnée calculée
Baie | Ensoleillement | sse | Surface sud équivalente | float | [0;∞] | m² | Donnée calculée
Baie | Ensoleillement | fe | Facteur d'ensoleillement | float |  |  | Donnée calculée
Baie | Ensoleillement | c1 | Coefficient d'orientation et d'inclinaison | float |  |  | Donnée calculée
Baie | Ensoleillement | sw | Proportion d’énergie solaire incidente | float |  |  | Donnée calculée

## enums
enum | const | description | deprecated
NatureGazLameAir | INCONNU | Inconnu
NatureGazLameAir | AIR | Air sec
NatureGazLameAir | ARGON | Argon
NatureGazLameAir | KRYPTON | Krypton
TypeSurvitrage | INCONNU | Inconnu
TypeSurvitrage | SIMPLE | Survitrage simple
TypeSurvitrage | FAIBLE_EMISSIVITE | Survitrage à faible émissivité
TypeFermeture | SANS_FERMETURE | Sans fermeture
TypeFermeture | JALOUSIE_ACCORDEON | Jalousie accordéon
TypeFermeture | FERMETURE_LAMES_ORIENTABLES | Fermeture à lames orientables
TypeFermeture | VENITIENS_EXTERIEURS_METAL | Vénitiens extérieurs tout métal
TypeFermeture | VOLET_BATTANT_AVEC_AJOURS_FIXES | Volets battants avec ajours fixes
TypeFermeture | PERSIENNES_AVEC_AJOURS_FIXES | Persiennes avec ajours fixes
TypeFermeture | FERMETURE_SANS_AJOURS | Fermeture sans ajours en position déployée
TypeFermeture | VOLETS_ROULANTS_ALUMINIUM | Volets roulants alu
TypeFermeture | VOLETS_ROULANTS_PVC_BOIS_EPAISSEUR_LTE_12MM | Volets roulants PVC ou bois d'épaisseur inférieure ou égale à 12mm
TypeFermeture | VOLETS_ROULANTS_PVC_BOIS_EPAISSEUR_GT_12MM | Volets roulants PVC ou bois d'épaisseur supérieure à 12mm
TypeFermeture | PERSIENNE_COULISSANTE_EPAISSEUR_LTE_22MM | Persienne coulissante d'épaisseur inférieure ou égale à 22mm
TypeFermeture | PERSIENNE_COULISSANTE_EPAISSEUR_GT_22MM | Persienne coulissante d'épaisseur supérieure à 22mm
TypeFermeture | VOLET_BATTANT_PVC_BOIS_EPAISSEUR_LTE_22MM | Volet battant PVC ou bois d'épaisseur inférieure ou égale à 22mm
TypeFermeture | VOLET_BATTANT_PVC_BOIS_EPAISSEUR_GT_22MM | Volet battant PVC ou bois d'épaisseur supérieure à 22mm
TypeFermeture | FERMETURE_ISOLEE_SANS_AJOURS | Fermeture isolée sans ajours en position déployée
TypeBaie | BRIQUE_VERRE_PLEINE | Paroi en brique de verre pleine
TypeBaie | BRIQUE_VERRE_CREUSE | Paroi en brique de verre creuse
TypeBaie | POLYCARBONATE | Paroi en polycarbonnate
TypeBaie | FENETRE_BATTANTE | Fenêtres battantes
TypeBaie | FENETRE_COULISSANTE | Fenêtres coulissantes
TypeBaie | PORTE_FENETRE_COULISSANTE | Portes-fenêtres coulissantes
TypeBaie | PORTE_FENETRE_BATTANTE | Portes-fenêtres battantes
TypeVitrage | SIMPLE_VITRAGE | Simple vitrage
TypeVitrage | DOUBLE_VITRAGE | Double vitrage
TypeVitrage | DOUBLE_VITRAGE_FE | Double vitrage à faible émissivité
TypeVitrage | TRIPLE_VITRAGE | Triple vitrage
TypeVitrage | TRIPLE_VITRAGE_FE | Triple vitrage à faible émissivité
NatureMenuiserie | PVC | PVC
NatureMenuiserie | BOIS | Bois
NatureMenuiserie | BOIS_METAL | Bois / Métal
NatureMenuiserie | METAL | Métal
TypePose | NU_EXTERIEUR | Nu extérieur
TypePose | NU_INTERIEUR | Nu intérieur
TypePose | TUNNEL | Tunnel
Mitoyennete | EXTERIEUR | Extérieur
Mitoyennete | ENTERRE | Paroi enterrée
Mitoyennete | VIDE_SANITAIRE | Vide sanitaire
Mitoyennete | TERRE_PLEIN | Terre-Plein
Mitoyennete | SOUS_SOL_NON_CHAUFFE | Sous-sol non chauffé
Mitoyennete | LOCAL_NON_CHAUFFE | Local non chauffé
Mitoyennete | LOCAL_NON_RESIDENTIEL | Bâtiment ou local à usage autre que d'habitation
Mitoyennete | LOCAL_RESIDENTIEL | Local non déperditif (local à usage d'habitation chauffé)
Mitoyennete | LOCAL_NON_ACCESSIBLE | Local non chauffé non accessible
TypeMasqueLointain | HOMOGENE | Masque lointain homogène
TypeMasqueLointain | NON_HOMOGENE | Masque lointain non homogène
SecteurChampsVision | SECTEUR_LATERAL_OUEST | Secteur latéral ouest
SecteurChampsVision | SECTEUR_CENTRAL_OUEST | Secteur central ouest
SecteurChampsVision | SECTEUR_CENTRAL_EST | Secteur central est
SecteurChampsVision | SECTEUR_LATERAL_EST | Secteur latéral est
SecteurChampsVision | SECTEUR_LATERAL_NORD | Secteur latéral nord
SecteurChampsVision | SECTEUR_CENTRAL_NORD | Secteur central nord
SecteurChampsVision | SECTEUR_CENTRAL_SUD | Secteur central sud
SecteurChampsVision | SECTEUR_LATERAL_SUD | Secteur latéral sud
TypeMasqueProche | FOND_BALCON_OU_FOND_ET_FLANC_LOGGIAS | Baie en fond de balcon ou fond et flanc de loggias
TypeMasqueProche | BALCON_OU_AUVENT | Baie sous un balcon ou auvent
TypeMasqueProche | PAROI_LATERALE_SANS_OBSTACLE_AU_SUD | Baie masquée par une paroi latérale avec un retour qui ne fait pas obstacle au Sud
TypeMasqueProche | PAROI_LATERALE_AVEC_OBSTACLE_AU_SUD | Baie masquée par une paroi latérale avec un retour qui fait obstacle au Sud

## correspondance
table | table_id | table_description | enum | attribut | valeur | controle | valeur2
enum_type_materiaux_menuiserie | 1 | Brique de Verre | NatureMenuiserie
enum_type_materiaux_menuiserie | 2 | Polycarbonate | NatureMenuiserie
enum_type_materiaux_menuiserie | 3 | Bois | NatureMenuiserie |  | BOIS | Bois
enum_type_materiaux_menuiserie | 4 | Bois/métal | NatureMenuiserie |  | BOIS_METAL | Bois / Métal
enum_type_materiaux_menuiserie | 5 | PVC | NatureMenuiserie |  | PVC | PVC
enum_type_materiaux_menuiserie | 6 | Métal avec rupture de pont thermique | NatureMenuiserie |  | METAL | Métal
enum_type_materiaux_menuiserie | 7 | Métal sans rupture de pont thermique | NatureMenuiserie |  | METAL | Métal
enum_type_baie | 1 | Paroi en brique de verre pleine | TypeBaie |  | BRIQUE_VERRE_PLEINE | Paroi en brique de verre pleine
enum_type_baie | 2 | Paroi en brique de verre creuse | TypeBaie |  | BRIQUE_VERRE_CREUSE | Paroi en brique de verre creuse
enum_type_baie | 3 | Paroi en polycarbonnate | TypeBaie |  | POLYCARBONATE | Paroi en polycarbonnate
enum_type_baie | 4 | Fenêtres battantes | TypeBaie |  | FENETRE_BATTANTE | Fenêtres battantes
enum_type_baie | 5 | Fenêtres coulissantes | TypeBaie |  | FENETRE_COULISSANTE | Fenêtres coulissantes
enum_type_baie | 6 | Portes-fenêtres coulissantes | TypeBaie |  | PORTE_FENETRE_COULISSANTE | Portes-fenêtres coulissantes
enum_type_baie | 7 | Portes-fenêtres battantes sans soubassement | TypeBaie |  | PORTE_FENETRE_BATTANTE | Portes-fenêtres battantes
enum_type_baie | 8 | Portes-fenêtres battantes avec soubassement | TypeBaie |  | PORTE_FENETRE_BATTANTE | Portes-fenêtres battantes
enum_type_fermeture | 1 | abscence de fermeture pour la baie vitrée | TypeFermeture |  | SANS_FERMETURE | Sans fermeture
enum_type_fermeture | 2 | Jalousie accordéon, fermeture à lames orientables y compris les vénitiens extérieurs tout métal, volets battants ou persiennes avec ajours fixes | TypeFermeture |  | JALOUSIE_ACCORDEON | Jalousie accordéon
enum_type_fermeture | 3 | Fermeture sans ajours en position déployée, volets roulants alu | TypeFermeture |  | FERMETURE_LAMES_ORIENTABLES | Fermeture à lames orientables
enum_type_fermeture | 2 | Jalousie accordéon, fermeture à lames orientables y compris les vénitiens extérieurs tout métal, volets battants ou persiennes avec ajours fixes | TypeFermeture |  | VENITIENS_EXTERIEURS_METAL | Vénitiens extérieurs tout métal
enum_type_fermeture | 2 | Jalousie accordéon, fermeture à lames orientables y compris les vénitiens extérieurs tout métal, volets battants ou persiennes avec ajours fixes | TypeFermeture |  | VOLET_BATTANT_AVEC_AJOURS_FIXES | Volets battants avec ajours fixes
enum_type_fermeture | 2 | Jalousie accordéon, fermeture à lames orientables y compris les vénitiens extérieurs tout métal, volets battants ou persiennes avec ajours fixes | TypeFermeture |  | PERSIENNES_AVEC_AJOURS_FIXES | Persiennes avec ajours fixes
enum_type_fermeture | 3 | Fermeture sans ajours en position déployée, volets roulants alu | TypeFermeture |  | FERMETURE_SANS_AJOURS | Fermeture sans ajours en position déployée
enum_type_fermeture | 3 | Fermeture sans ajours en position déployée, volets roulants alu | TypeFermeture |  | VOLETS_ROULANTS_ALUMINIUM | Volets roulants alu
enum_type_fermeture | 4 | Volets roulants PVC ou bois (e inf 12 mm) | TypeFermeture |  | VOLETS_ROULANTS_PVC_BOIS_EPAISSEUR_LTE_12MM | Volets roulants PVC ou bois d'épaisseur inférieure ou égale à 12mm
enum_type_fermeture | 6 | Volets roulants PVC ou bois (e sup 12 mm) | TypeFermeture |  | VOLETS_ROULANTS_PVC_BOIS_EPAISSEUR_GT_12MM | Volets roulants PVC ou bois d'épaisseur supérieure à 12mm
enum_type_fermeture | 5 | Persienne coulissante et volet battant PVC ou bois (e inf 22 mm) | TypeFermeture |  | PERSIENNE_COULISSANTE_EPAISSEUR_LTE_22MM | Persienne coulissante d'épaisseur inférieure ou égale à 22mm
enum_type_fermeture | 7 | Persienne coulissante et volet battant PVC ou bois (e sup 22 mm) | TypeFermeture |  | PERSIENNE_COULISSANTE_EPAISSEUR_GT_22MM | Persienne coulissante d'épaisseur supérieure à 22mm
enum_type_fermeture | 5 | Persienne coulissante et volet battant PVC ou bois (e inf 22 mm) | TypeFermeture |  | VOLET_BATTANT_PVC_BOIS_EPAISSEUR_LTE_22MM | Volet battant PVC ou bois d'épaisseur inférieure ou égale à 22mm
enum_type_fermeture | 7 | Persienne coulissante et volet battant PVC ou bois (e sup 22 mm) | TypeFermeture |  | VOLET_BATTANT_PVC_BOIS_EPAISSEUR_GT_22MM | Volet battant PVC ou bois d'épaisseur supérieure à 22mm
enum_type_fermeture | 8 | Fermeture isolée sans ajours en position déployée | TypeFermeture |  | FERMETURE_ISOLEE_SANS_AJOURS | Fermeture isolée sans ajours en position déployée
enum_type_vitrage | 1 | Simple vitrage | TypeVitrage |  | SIMPLE_VITRAGE | Simple vitrage
enum_type_vitrage | 2 | Double vitrage | TypeVitrage |  | DOUBLE_VITRAGE | Double vitrage
enum_type_vitrage | 2 | Double vitrage | TypeVitrage |  | DOUBLE_VITRAGE_FE | Double vitrage à faible émissivité
enum_type_vitrage | 3 | Triple vitrage | TypeVitrage |  | TRIPLE_VITRAGE | Triple vitrage
enum_type_vitrage | 3 | Triple vitrage | TypeVitrage |  | TRIPLE_VITRAGE_FE | Triple vitrage à faible émissivité
enum_type_vitrage | 4 | Survitrage | TypeVitrage
enum_type_vitrage | 5 | Brique de Verre | TypeVitrage
enum_type_vitrage | 6 | Polycarbonate | TypeVitrage
enum_type_adjacence | 1 | Extérieur | Mitoyennete |  | EXTERIEUR | Extérieur
enum_type_adjacence | 2 | Paroi enterrée | Mitoyennete |  | ENTERRE | Paroi enterrée
enum_type_adjacence | 3 | Vide Sanitaire | Mitoyennete |  | VIDE_SANITAIRE | Vide sanitaire
enum_type_adjacence | 4 | Bâtiment ou local à usage autre que d'habitation | Mitoyennete |  | LOCAL_NON_RESIDENTIEL | Bâtiment ou local à usage autre que d'habitation
enum_type_adjacence | 5 | Terre-Plein | Mitoyennete |  | ENTERRE | Paroi enterrée
enum_type_adjacence | 6 | Sous-sol non chauffé | Mitoyennete |  | SOUS_SOL_NON_CHAUFFE | Sous-sol non chauffé
enum_type_adjacence | 7 | Locaux non chauffés non accessible | Mitoyennete |  | LOCAL_NON_ACCESSIBLE | Local non chauffé non accessible
enum_type_adjacence | 8 | Garage | Mitoyennete |  | LOCAL_NON_CHAUFFE | Local non chauffé
enum_type_adjacence | 9 | Cellier | Mitoyennete |  | LOCAL_NON_CHAUFFE | Local non chauffé
enum_type_adjacence | 10 | espace tampon solarisé (véranda,loggia fermée) | Mitoyennete |  | LOCAL_NON_CHAUFFE | Local non chauffé
enum_type_adjacence | 11 | Comble fortement ventilé | Mitoyennete |  | LOCAL_NON_CHAUFFE | Local non chauffé
enum_type_adjacence | 12 | Comble faiblement ventilé | Mitoyennete |  | LOCAL_NON_CHAUFFE | Local non chauffé
enum_type_adjacence | 13 | Comble très faiblement ventilé | Mitoyennete |  | LOCAL_NON_CHAUFFE | Local non chauffé
enum_type_adjacence | 14 | Circulation sans ouverture directe sur l'extérieur | Mitoyennete |  | LOCAL_NON_CHAUFFE | Local non chauffé
enum_type_adjacence | 15 | Circulation avec ouverture directe sur l'extérieur | Mitoyennete |  | LOCAL_NON_CHAUFFE | Local non chauffé
enum_type_adjacence | 16 | Circulation avec bouche ou gaine de désenfumage ouverte en permanence | Mitoyennete |  | LOCAL_NON_CHAUFFE | Local non chauffé
enum_type_adjacence | 17 | Hall d'entrée avec dispositif de fermeture automatique | Mitoyennete |  | LOCAL_NON_CHAUFFE | Local non chauffé
enum_type_adjacence | 18 | Hall d'entrée sans dispositif de fermeture automatique | Mitoyennete |  | LOCAL_NON_CHAUFFE | Local non chauffé
enum_type_adjacence | 19 | Garage privé collectif | Mitoyennete |  | LOCAL_NON_CHAUFFE | Local non chauffé
enum_type_adjacence | 20 | Local tertiaire à l'intérieur de l'immeuble en contact avec l'appartement | Mitoyennete |  | LOCAL_NON_RESIDENTIEL | Bâtiment ou local à usage autre que d'habitation
enum_type_adjacence | 21 | Autres dépendances | Mitoyennete |  | LOCAL_NON_CHAUFFE | Local non chauffé
enum_type_adjacence | 22 | Local non déperditif ( local à usage d'habitation chauffé) | Mitoyennete |  | LOCAL_RESIDENTIEL | Local non déperditif (local à usage d'habitation chauffé)
enum_type_materiaux_menuiserie | 6 | Métal avec rupture de pont thermique |  | presence_rupteur_pont_thermique | 1
enum_type_materiaux_menuiserie | 7 | Métal sans rupture de pont thermique |  | presence_rupteur_pont_thermique | 0
enum_type_baie | 7 | Portes-fenêtres battantes sans soubassement |  | presence_soubassement | 0
enum_type_baie | 8 | Portes-fenêtres battantes avec soubassement |  | presence_soubassement | 1
tv_coef_masque_lointain_homogene | 1 | < 15 |  | hauteur_masque | 7.5
tv_coef_masque_lointain_homogene | 2 | 15 ≤….< 30 |  | hauteur_masque | 22.5
tv_coef_masque_lointain_homogene | 3 | 30 ≤….< 60 |  | hauteur_masque | 45
tv_coef_masque_lointain_homogene | 4 | 60 ≤….< 90 |  | hauteur_masque | 60
tv_coef_masque_lointain_homogene | 5 | < 15 |  | hauteur_masque | 7.5
tv_coef_masque_lointain_homogene | 6 | 15 ≤….< 30 |  | hauteur_masque | 22.5
tv_coef_masque_lointain_homogene | 7 | 30 ≤….< 60 |  | hauteur_masque | 45
tv_coef_masque_lointain_homogene | 8 | 60 ≤….< 90 |  | hauteur_masque | 60
tv_coef_masque_lointain_homogene | 9 | < 15 |  | hauteur_masque | 7.5
tv_coef_masque_lointain_homogene | 10 | 15 ≤….< 30 |  | hauteur_masque | 22.5
tv_coef_masque_lointain_homogene | 11 | 30 ≤….< 60 |  | hauteur_masque | 45
tv_coef_masque_lointain_homogene | 12 | 60 ≤….< 90 |  | hauteur_masque | 60
tv_coef_masque_lointain_homogene |  |  | TypeMasqueLointain | type_masque | HOMOGENE | Masque lointain homogène
tv_coef_masque_lointain_non_homogene_id |  |  | TypeMasqueLointain | type_masque | NON_HOMOGENE | Masque lointain non homogène
tv_coef_masque_lointain_non_homogene_id | 1 |  |  | hauteur_masque | 7.5
tv_coef_masque_lointain_non_homogene_id | 2 |  |  | hauteur_masque | 22.5
tv_coef_masque_lointain_non_homogene_id | 3 |  |  | hauteur_masque | 45
tv_coef_masque_lointain_non_homogene_id | 4 |  |  | hauteur_masque | 60
tv_coef_masque_lointain_non_homogene_id | 5 |  |  | hauteur_masque | 7.5
tv_coef_masque_lointain_non_homogene_id | 6 |  |  | hauteur_masque | 22.5
tv_coef_masque_lointain_non_homogene_id | 7 |  |  | hauteur_masque | 45
tv_coef_masque_lointain_non_homogene_id | 8 |  |  | hauteur_masque | 60
tv_coef_masque_lointain_non_homogene_id | 9 |  |  | hauteur_masque | 7.5
tv_coef_masque_lointain_non_homogene_id | 10 |  |  | hauteur_masque | 22.5
tv_coef_masque_lointain_non_homogene_id | 11 |  |  | hauteur_masque | 45
tv_coef_masque_lointain_non_homogene_id | 12 |  |  | hauteur_masque | 60
tv_coef_masque_lointain_non_homogene_id | 13 |  |  | hauteur_masque | 7.5
tv_coef_masque_lointain_non_homogene_id | 14 |  |  | hauteur_masque | 22.5
tv_coef_masque_lointain_non_homogene_id | 15 |  |  | hauteur_masque | 45
tv_coef_masque_lointain_non_homogene_id | 16 |  |  | hauteur_masque | 60
tv_coef_masque_lointain_non_homogene_id | 17 |  |  | hauteur_masque | 7.5
tv_coef_masque_lointain_non_homogene_id | 18 |  |  | hauteur_masque | 22.5
tv_coef_masque_lointain_non_homogene_id | 19 |  |  | hauteur_masque | 45
tv_coef_masque_lointain_non_homogene_id | 20 |  |  | hauteur_masque | 60
tv_coef_masque_lointain_non_homogene_id | 1 | 2 secteurs lateraux - Sud ou Nord |  | orientation_masque | orientation_baie +77.5
tv_coef_masque_lointain_non_homogene_id | 2 | 2 secteurs lateraux - Sud ou Nord |  | orientation_masque | orientation_baie +77.5
tv_coef_masque_lointain_non_homogene_id | 3 | 2 secteurs lateraux - Sud ou Nord |  | orientation_masque | orientation_baie +77.5
tv_coef_masque_lointain_non_homogene_id | 4 | 2 secteurs lateraux - Sud ou Nord |  | orientation_masque | orientation_baie +77.5
tv_coef_masque_lointain_non_homogene_id | 5 | 2 secteurs centraux - Sud ou Nord |  | orientation_masque | orientation_baie + 22.5
tv_coef_masque_lointain_non_homogene_id | 6 | 2 secteurs centraux - Sud ou Nord |  | orientation_masque | orientation_baie + 22.5
tv_coef_masque_lointain_non_homogene_id | 7 | 2 secteurs centraux - Sud ou Nord |  | orientation_masque | orientation_baie + 22.5
tv_coef_masque_lointain_non_homogene_id | 8 | 2 secteurs centraux - Sud ou Nord |  | orientation_masque | orientation_baie + 22.5
tv_coef_masque_lointain_non_homogene_id | 9 | secteur latéral vers le sud - Est ou Ouest |  | orientation_masque | orientation_baie + 77.5 orientation_baie - 77.5
tv_coef_masque_lointain_non_homogene_id | 10 | secteur latéral vers le sud - Est ou Ouest |  | orientation_masque | orientation_baie + 77.5 orientation_baie - 77.5
tv_coef_masque_lointain_non_homogene_id | 11 | secteur latéral vers le sud - Est ou Ouest |  | orientation_masque | orientation_baie + 77.5 orientation_baie - 77.5
tv_coef_masque_lointain_non_homogene_id | 12 | secteur latéral vers le sud - Est ou Ouest |  | orientation_masque | orientation_baie + 77.5 orientation_baie - 77.5
tv_coef_masque_lointain_non_homogene_id | 13 | secteur central vers le sud - Est ou Ouest |  | orientation_masque | orientation_baie +22.5 orientation_baie - 22.5
tv_coef_masque_lointain_non_homogene_id | 14 | secteur central vers le sud - Est ou Ouest |  | orientation_masque | orientation_baie +22.5 orientation_baie - 22.5
tv_coef_masque_lointain_non_homogene_id | 15 | secteur central vers le sud - Est ou Ouest |  | orientation_masque | orientation_baie +22.5 orientation_baie - 22.5
tv_coef_masque_lointain_non_homogene_id | 16 | secteur central vers le sud - Est ou Ouest |  | orientation_masque | orientation_baie +22.5 orientation_baie - 22.5
tv_coef_masque_lointain_non_homogene_id | 17 | 2 autres secteurs - Est ou Ouest |  | orientation_masque | orientation_baie +22.5 orientation_baie - 22.5
tv_coef_masque_lointain_non_homogene_id | 18 | 2 autres secteurs - Est ou Ouest |  | orientation_masque | orientation_baie +22.5 orientation_baie - 22.5
tv_coef_masque_lointain_non_homogene_id | 19 | 2 autres secteurs - Est ou Ouest |  | orientation_masque | orientation_baie +22.5 orientation_baie - 22.5
tv_coef_masque_lointain_non_homogene_id | 20 | 2 autres secteurs - Est ou Ouest |  | orientation_masque | orientation_baie +22.5 orientation_baie - 22.5
tv_coef_masque_proche | 1 | Baie en fond de balcon ou fond et flanc de loggias | TypeMasqueProche | type_masque | FOND_BALCON_OU_FOND_ET_FLANC_LOGGIAS | Baie en fond de balcon ou fond et flanc de loggias
tv_coef_masque_proche | 2 | Baie en fond de balcon ou fond et flanc de loggias | TypeMasqueProche | type_masque | FOND_BALCON_OU_FOND_ET_FLANC_LOGGIAS | Baie en fond de balcon ou fond et flanc de loggias
tv_coef_masque_proche | 3 | Baie en fond de balcon ou fond et flanc de loggias | TypeMasqueProche | type_masque | FOND_BALCON_OU_FOND_ET_FLANC_LOGGIAS | Baie en fond de balcon ou fond et flanc de loggias
tv_coef_masque_proche | 4 | Baie en fond de balcon ou fond et flanc de loggias | TypeMasqueProche | type_masque | FOND_BALCON_OU_FOND_ET_FLANC_LOGGIAS | Baie en fond de balcon ou fond et flanc de loggias
tv_coef_masque_proche | 5 | Baie en fond de balcon ou fond et flanc de loggias | TypeMasqueProche | type_masque | FOND_BALCON_OU_FOND_ET_FLANC_LOGGIAS | Baie en fond de balcon ou fond et flanc de loggias
tv_coef_masque_proche | 6 | Baie en fond de balcon ou fond et flanc de loggias | TypeMasqueProche | type_masque | FOND_BALCON_OU_FOND_ET_FLANC_LOGGIAS | Baie en fond de balcon ou fond et flanc de loggias
tv_coef_masque_proche | 7 | Baie en fond de balcon ou fond et flanc de loggias | TypeMasqueProche | type_masque | FOND_BALCON_OU_FOND_ET_FLANC_LOGGIAS | Baie en fond de balcon ou fond et flanc de loggias
tv_coef_masque_proche | 8 | Baie en fond de balcon ou fond et flanc de loggias | TypeMasqueProche | type_masque | FOND_BALCON_OU_FOND_ET_FLANC_LOGGIAS | Baie en fond de balcon ou fond et flanc de loggias
tv_coef_masque_proche | 9 | Baie en fond de balcon ou fond et flanc de loggias | TypeMasqueProche | type_masque | FOND_BALCON_OU_FOND_ET_FLANC_LOGGIAS | Baie en fond de balcon ou fond et flanc de loggias
tv_coef_masque_proche | 10 | Baie en fond de balcon ou fond et flanc de loggias | TypeMasqueProche | type_masque | FOND_BALCON_OU_FOND_ET_FLANC_LOGGIAS | Baie en fond de balcon ou fond et flanc de loggias
tv_coef_masque_proche | 11 | Baie en fond de balcon ou fond et flanc de loggias | TypeMasqueProche | type_masque | FOND_BALCON_OU_FOND_ET_FLANC_LOGGIAS | Baie en fond de balcon ou fond et flanc de loggias
tv_coef_masque_proche | 12 | Baie en fond de balcon ou fond et flanc de loggias | TypeMasqueProche | type_masque | FOND_BALCON_OU_FOND_ET_FLANC_LOGGIAS | Baie en fond de balcon ou fond et flanc de loggias
tv_coef_masque_proche | 13 | Baie sous un balcon ou auvent | TypeMasqueProche | type_masque | BALCON_OU_AUVENT | Baie sous un balcon ou auvent
tv_coef_masque_proche | 14 | Baie sous un balcon ou auvent | TypeMasqueProche | type_masque | BALCON_OU_AUVENT | Baie sous un balcon ou auvent
tv_coef_masque_proche | 15 | Baie sous un balcon ou auvent | TypeMasqueProche | type_masque | BALCON_OU_AUVENT | Baie sous un balcon ou auvent
tv_coef_masque_proche | 16 | Baie sous un balcon ou auvent | TypeMasqueProche | type_masque | BALCON_OU_AUVENT | Baie sous un balcon ou auvent
tv_coef_masque_proche | 17 | Baie masquée par une paroi latérale avec un retour qui ne fait pas obstacle au Sud | TypeMasqueProche | type_masque | PAROI_LATERALE_SANS_OBSTACLE_AU_SUD | Baie masquée par une paroi latérale avec un retour qui ne fait pas obstacle au Sud
tv_coef_masque_proche | 18 | Baie masquée par une paroi latérale avec un retour qui fait obstacle au Sud | TypeMasqueProche | type_masque | PAROI_LATERALE_AVEC_OBSTACLE_AU_SUD | Baie masquée par une paroi latérale avec un retour qui fait obstacle au Sud
tv_coef_masque_proche | 1 | < 1 |  | avancee_masque | 0.5
tv_coef_masque_proche | 2 | 1 ≤…< 2 |  | avancee_masque | 1.5
tv_coef_masque_proche | 3 | 2 ≤…< 3 |  | avancee_masque | 2.5
tv_coef_masque_proche | 4 | 3 ≤ |  | avancee_masque | 3.5
tv_coef_masque_proche | 5 | < 1 |  | avancee_masque | 0.5
tv_coef_masque_proche | 6 | 1 ≤…< 2 |  | avancee_masque | 1.5
tv_coef_masque_proche | 7 | 2 ≤…< 3 |  | avancee_masque | 2.5
tv_coef_masque_proche | 8 | 3 ≤ |  | avancee_masque | 3.5
tv_coef_masque_proche | 9 | < 1 |  | avancee_masque | 0.5
tv_coef_masque_proche | 10 | 1 ≤…< 2 |  | avancee_masque | 1.5
tv_coef_masque_proche | 11 | 2 ≤…< 3 |  | avancee_masque | 2.5
tv_coef_masque_proche | 12 | 3 ≤ |  | avancee_masque | 3.5
tv_coef_masque_proche | 13 | < 1 |  | avancee_masque | 0.5
tv_coef_masque_proche | 14 | 1 ≤…< 2 |  | avancee_masque | 1.5
tv_coef_masque_proche | 15 | 2 ≤…< 3 |  | avancee_masque | 2.5
tv_coef_masque_proche | 16 | 3 ≤ |  | avancee_masque | 3.5

## secteur
orientation_baie | secteur
NORD | SECTEUR_LATERAL_OUEST
NORD | SECTEUR_CENTRAL_OUEST
NORD | SECTEUR_CENTRAL_EST
NORD | SECTEUR_LATERAL_EST
EST | SECTEUR_LATERAL_NORD
EST | SECTEUR_CENTRAL_NORD
EST | SECTEUR_CENTRAL_SUD
EST | SECTEUR_LATERAL_SUD
SUD | SECTEUR_LATERAL_EST
SUD | SECTEUR_CENTRAL_EST
SUD | SECTEUR_CENTRAL_OUEST
SUD | SECTEUR_LATERAL_OUEST
OUEST | SECTEUR_LATERAL_SUD
OUEST | SECTEUR_CENTRAL_SUD
OUEST | SECTEUR_CENTRAL_NORD
OUEST | SECTEUR_LATERAL_NORD

## performance
performance | u[gte] | u[lt]
TRES_BONNE | 0 | 1.6
BONNE | 1.6 | 2.2
MOYENNE | 2.2 | 3
INSUFFISANTE | 3

## b
id | mitoyennete | b
1 | EXTERIEUR | 1
2 | ENTERRE | 1
3 | VIDE_SANITAIRE | 1
4 | TERRE_PLEIN | 1
5 | SOUS_SOL_NON_CHAUFFE | 1
6 | LOCAL_NON_RESIDENTIEL | 0.2
7 | LOCAL_RESIDENTIEL | 0
8 | LOCAL_NON_ACCESSIBLE | 0.95

## ug
type_baie | type_vitrage | presence_survitrage | epaisseur_survitrage | nature_gaz_lame | inclinaison_vitrage[gte] | inclinaison_vitrage[lt] | epaisseur_lame | ug | tv_ug_id
BRIQUE_VERRE_PLEINE | [7 empty] | 3.5
BRIQUE_VERRE_CREUSE | [7 empty] | 2
POLYCARBONATE | [7 empty] | 3
| SIMPLE_VITRAGE | 0 | [5 empty] | 5.8 | 1
| SIMPLE_VITRAGE | 1 | 6 |  | 75 |  | 6 | 3.4 | 74
| SIMPLE_VITRAGE | 1 | 8 |  | 75 |  | 8 | 3.2 | 75
| SIMPLE_VITRAGE | 1 | 10 |  | 75 |  | 10 | 3 | 76
| SIMPLE_VITRAGE | 1 | 12 |  | 75 |  | 12 | 2.9 | 77
| SIMPLE_VITRAGE | 1 | 14 |  | 75 |  | 14 | 2.9 | 78
| SIMPLE_VITRAGE | 1 | 15 |  | 75 |  | 15 | 2.8 | 79
| SIMPLE_VITRAGE | 1 | 16 |  | 75 |  | 16 | 2.8 | 80
| SIMPLE_VITRAGE | 1 | 18 |  | 75 |  | 18 | 2.8 | 81
| SIMPLE_VITRAGE | 1 | 20 |  | 75 |  | 20 | 2.8 | 82
| SIMPLE_VITRAGE | 1 | 6 |  | 75 |  | 6 | 2.55 | 83
| SIMPLE_VITRAGE | 1 | 8 |  | 75 |  | 8 | 2.2 | 84
| SIMPLE_VITRAGE | 1 | 10 |  | 75 |  | 10 | 1.9 | 85
| SIMPLE_VITRAGE | 1 | 12 |  | 75 |  | 12 | 1.7 | 86
| SIMPLE_VITRAGE | 1 | 14 |  | 75 |  | 14 | 1.6 | 87
| SIMPLE_VITRAGE | 1 | 15 |  | 75 |  | 15 | 1.5 | 88
| SIMPLE_VITRAGE | 1 | 16 |  | 75 |  | 16 | 1.5 | 89
| SIMPLE_VITRAGE | 1 | 18 |  | 75 |  | 18 | 1.5 | 90
| SIMPLE_VITRAGE | 1 | 20 |  | 75 |  | 20 | 1.5 | 91
| SIMPLE_VITRAGE | 1 | 6 |  |  | 75 | 6 | 3.8 | 92
| SIMPLE_VITRAGE | 1 | 8 |  |  | 75 | 8 | 3.5 | 93
| SIMPLE_VITRAGE | 1 | 10 |  |  | 75 | 10 | 3.3 | 94
| SIMPLE_VITRAGE | 1 | 12 |  |  | 75 | 12 | 3.2 | 95
| SIMPLE_VITRAGE | 1 | 14 |  |  | 75 | 14 | 3.2 | 96
| SIMPLE_VITRAGE | 1 | 15 |  |  | 75 | 15 | 3 | 97
| SIMPLE_VITRAGE | 1 | 16 |  |  | 75 | 16 | 3 | 98
| SIMPLE_VITRAGE | 1 | 18 |  |  | 75 | 18 | 3 | 99
| SIMPLE_VITRAGE | 1 | 20 |  |  | 75 | 20 | 3 | 100
| SIMPLE_VITRAGE | 1 | 6 |  |  | 75 | 6 | 2.7 | 101
| SIMPLE_VITRAGE | 1 | 8 |  |  | 75 | 8 | 2.3 | 102
| SIMPLE_VITRAGE | 1 | 10 |  |  | 75 | 10 | 2 | 103
| SIMPLE_VITRAGE | 1 | 12 |  |  | 75 | 12 | 1.8 | 104
| SIMPLE_VITRAGE | 1 | 14 |  |  | 75 | 14 | 1.7 | 105
| SIMPLE_VITRAGE | 1 | 15 |  |  | 75 | 15 | 1.6 | 106
| SIMPLE_VITRAGE | 1 | 16 |  |  | 75 | 16 | 1.6 | 107
| SIMPLE_VITRAGE | 1 | 18 |  |  | 75 | 18 | 1.6 | 108
| SIMPLE_VITRAGE | 1 | 20 |  |  | 75 | 20 | 1.6 | 109
| DOUBLE_VITRAGE |  |  | AIR | 75 |  | 6 | 3.3 | 2
| DOUBLE_VITRAGE |  |  | AIR | 75 |  | 8 | 3.1 | 3
| DOUBLE_VITRAGE |  |  | AIR | 75 |  | 10 | 2.9 | 4
| DOUBLE_VITRAGE |  |  | AIR | 75 |  | 12 | 2.8 | 5
| DOUBLE_VITRAGE |  |  | AIR | 75 |  | 14 | 2.8 | 6
| DOUBLE_VITRAGE |  |  | AIR | 75 |  | 15 | 2.7 | 7
| DOUBLE_VITRAGE |  |  | AIR | 75 |  | 16 | 2.7 | 8
| DOUBLE_VITRAGE |  |  | AIR | 75 |  | 18 | 2.7 | 9
| DOUBLE_VITRAGE |  |  | AIR | 75 |  | 20 | 2.7 | 10
| DOUBLE_VITRAGE |  |  | AIR |  | 75 | 6 | 3.7 | 38
| DOUBLE_VITRAGE |  |  | AIR |  | 75 | 8 | 3.4 | 39
| DOUBLE_VITRAGE |  |  | AIR |  | 75 | 10 | 3.2 | 40
| DOUBLE_VITRAGE |  |  | AIR |  | 75 | 12 | 3.1 | 41
| DOUBLE_VITRAGE |  |  | AIR |  | 75 | 14 | 3.1 | 42
| DOUBLE_VITRAGE |  |  | AIR |  | 75 | 15 | 2.9 | 43
| DOUBLE_VITRAGE |  |  | AIR |  | 75 | 16 | 2.9 | 44
| DOUBLE_VITRAGE |  |  | AIR |  | 75 | 18 | 2.9 | 45
| DOUBLE_VITRAGE |  |  | AIR |  | 75 | 20 | 2.9 | 46
| DOUBLE_VITRAGE |  |  | KRYPTON | 75 |  | 6 | 3 | 20
| DOUBLE_VITRAGE |  |  | KRYPTON | 75 |  | 8 | 2.9 | 21
| DOUBLE_VITRAGE |  |  | KRYPTON | 75 |  | 10 | 2.8 | 22
| DOUBLE_VITRAGE |  |  | KRYPTON | 75 |  | 12 | 2.7 | 23
| DOUBLE_VITRAGE |  |  | KRYPTON | 75 |  | 14 | 2.6 | 24
| DOUBLE_VITRAGE |  |  | KRYPTON | 75 |  | 15 | 2.6 | 25
| DOUBLE_VITRAGE |  |  | KRYPTON | 75 |  | 16 | 2.6 | 26
| DOUBLE_VITRAGE |  |  | KRYPTON | 75 |  | 18 | 2.6 | 27
| DOUBLE_VITRAGE |  |  | KRYPTON | 75 |  | 20 | 2.6 | 28
| DOUBLE_VITRAGE |  |  | KRYPTON |  | 75 | 6 | 3.3 | 56
| DOUBLE_VITRAGE |  |  | KRYPTON |  | 75 | 8 | 3.2 | 57
| DOUBLE_VITRAGE |  |  | KRYPTON |  | 75 | 10 | 3.1 | 58
| DOUBLE_VITRAGE |  |  | KRYPTON |  | 75 | 12 | 2.9 | 59
| DOUBLE_VITRAGE |  |  | KRYPTON |  | 75 | 14 | 2.8 | 60
| DOUBLE_VITRAGE |  |  | KRYPTON |  | 75 | 15 | 2.8 | 61
| DOUBLE_VITRAGE |  |  | KRYPTON |  | 75 | 16 | 2.8 | 62
| DOUBLE_VITRAGE |  |  | KRYPTON |  | 75 | 18 | 2.8 | 63
| DOUBLE_VITRAGE |  |  | KRYPTON |  | 75 | 20 | 2.8 | 64
| DOUBLE_VITRAGE |  |  | ARGON | 75 |  | 6 | 3 | 20
| DOUBLE_VITRAGE |  |  | ARGON | 75 |  | 8 | 2.9 | 21
| DOUBLE_VITRAGE |  |  | ARGON | 75 |  | 10 | 2.8 | 22
| DOUBLE_VITRAGE |  |  | ARGON | 75 |  | 12 | 2.7 | 23
| DOUBLE_VITRAGE |  |  | ARGON | 75 |  | 14 | 2.6 | 24
| DOUBLE_VITRAGE |  |  | ARGON | 75 |  | 15 | 2.6 | 25
| DOUBLE_VITRAGE |  |  | ARGON | 75 |  | 16 | 2.6 | 26
| DOUBLE_VITRAGE |  |  | ARGON | 75 |  | 18 | 2.6 | 27
| DOUBLE_VITRAGE |  |  | ARGON | 75 |  | 20 | 2.6 | 28
| DOUBLE_VITRAGE |  |  | ARGON |  | 75 | 6 | 3.3 | 56
| DOUBLE_VITRAGE |  |  | ARGON |  | 75 | 8 | 3.2 | 57
| DOUBLE_VITRAGE |  |  | ARGON |  | 75 | 10 | 3.1 | 58
| DOUBLE_VITRAGE |  |  | ARGON |  | 75 | 12 | 2.9 | 59
| DOUBLE_VITRAGE |  |  | ARGON |  | 75 | 14 | 2.8 | 60
| DOUBLE_VITRAGE |  |  | ARGON |  | 75 | 15 | 2.8 | 61
| DOUBLE_VITRAGE |  |  | ARGON |  | 75 | 16 | 2.8 | 62
| DOUBLE_VITRAGE |  |  | ARGON |  | 75 | 18 | 2.8 | 63
| DOUBLE_VITRAGE |  |  | ARGON |  | 75 | 20 | 2.8 | 64
| DOUBLE_VITRAGE |  |  | INCONNU | 75 |  | 6 | 3.3 | 2
| DOUBLE_VITRAGE |  |  | INCONNU | 75 |  | 8 | 3.1 | 3
| DOUBLE_VITRAGE |  |  | INCONNU | 75 |  | 10 | 2.9 | 4
| DOUBLE_VITRAGE |  |  | INCONNU | 75 |  | 12 | 2.8 | 5
| DOUBLE_VITRAGE |  |  | INCONNU | 75 |  | 14 | 2.8 | 6
| DOUBLE_VITRAGE |  |  | INCONNU | 75 |  | 15 | 2.7 | 7
| DOUBLE_VITRAGE |  |  | INCONNU | 75 |  | 16 | 2.7 | 8
| DOUBLE_VITRAGE |  |  | INCONNU | 75 |  | 18 | 2.7 | 9
| DOUBLE_VITRAGE |  |  | INCONNU | 75 |  | 20 | 2.7 | 10
| DOUBLE_VITRAGE |  |  | INCONNU |  | 75 | 6 | 3.7 | 38
| DOUBLE_VITRAGE |  |  | INCONNU |  | 75 | 8 | 3.4 | 39
| DOUBLE_VITRAGE |  |  | INCONNU |  | 75 | 10 | 3.2 | 40
| DOUBLE_VITRAGE |  |  | INCONNU |  | 75 | 12 | 3.1 | 41
| DOUBLE_VITRAGE |  |  | INCONNU |  | 75 | 14 | 3.1 | 42
| DOUBLE_VITRAGE |  |  | INCONNU |  | 75 | 15 | 2.9 | 43
| DOUBLE_VITRAGE |  |  | INCONNU |  | 75 | 16 | 2.9 | 44
| DOUBLE_VITRAGE |  |  | INCONNU |  | 75 | 18 | 2.9 | 45
| DOUBLE_VITRAGE |  |  | INCONNU |  | 75 | 20 | 2.9 | 46
| DOUBLE_VITRAGE_FE |  |  | AIR | 75 |  | 6 | 2.45 | 11
| DOUBLE_VITRAGE_FE |  |  | AIR | 75 |  | 8 | 2.1 | 12
| DOUBLE_VITRAGE_FE |  |  | AIR | 75 |  | 10 | 1.8 | 13
| DOUBLE_VITRAGE_FE |  |  | AIR | 75 |  | 12 | 1.6 | 14
| DOUBLE_VITRAGE_FE |  |  | AIR | 75 |  | 14 | 1.5 | 15
| DOUBLE_VITRAGE_FE |  |  | AIR | 75 |  | 15 | 1.4 | 16
| DOUBLE_VITRAGE_FE |  |  | AIR | 75 |  | 16 | 1.4 | 17
| DOUBLE_VITRAGE_FE |  |  | AIR | 75 |  | 18 | 1.4 | 18
| DOUBLE_VITRAGE_FE |  |  | AIR | 75 |  | 20 | 1.4 | 19
| DOUBLE_VITRAGE_FE |  |  | AIR |  | 75 | 6 | 2.6 | 47
| DOUBLE_VITRAGE_FE |  |  | AIR |  | 75 | 8 | 2.2 | 48
| DOUBLE_VITRAGE_FE |  |  | AIR |  | 75 | 10 | 1.9 | 49
| DOUBLE_VITRAGE_FE |  |  | AIR |  | 75 | 12 | 1.7 | 50
| DOUBLE_VITRAGE_FE |  |  | AIR |  | 75 | 14 | 1.6 | 51
| DOUBLE_VITRAGE_FE |  |  | AIR |  | 75 | 15 | 1.5 | 52
| DOUBLE_VITRAGE_FE |  |  | AIR |  | 75 | 16 | 1.5 | 53
| DOUBLE_VITRAGE_FE |  |  | AIR |  | 75 | 18 | 1.5 | 54
| DOUBLE_VITRAGE_FE |  |  | AIR |  | 75 | 20 | 1.5 | 55
| DOUBLE_VITRAGE_FE |  |  | KRYPTON | 75 |  | 6 | 2 | 29
| DOUBLE_VITRAGE_FE |  |  | KRYPTON | 75 |  | 8 | 1.7 | 30
| DOUBLE_VITRAGE_FE |  |  | KRYPTON | 75 |  | 10 | 1.4 | 31
| DOUBLE_VITRAGE_FE |  |  | KRYPTON | 75 |  | 12 | 1.3 | 32
| DOUBLE_VITRAGE_FE |  |  | KRYPTON | 75 |  | 14 | 1.2 | 33
| DOUBLE_VITRAGE_FE |  |  | KRYPTON | 75 |  | 15 | 1.1 | 34
| DOUBLE_VITRAGE_FE |  |  | KRYPTON | 75 |  | 16 | 1.1 | 35
| DOUBLE_VITRAGE_FE |  |  | KRYPTON | 75 |  | 18 | 1.1 | 36
| DOUBLE_VITRAGE_FE |  |  | KRYPTON | 75 |  | 20 | 1.1 | 37
| DOUBLE_VITRAGE_FE |  |  | KRYPTON |  | 75 | 6 | 2.1 | 65
| DOUBLE_VITRAGE_FE |  |  | KRYPTON |  | 75 | 8 | 1.8 | 66
| DOUBLE_VITRAGE_FE |  |  | KRYPTON |  | 75 | 10 | 1.5 | 67
| DOUBLE_VITRAGE_FE |  |  | KRYPTON |  | 75 | 12 | 1.4 | 68
| DOUBLE_VITRAGE_FE |  |  | KRYPTON |  | 75 | 14 | 1.2 | 69
| DOUBLE_VITRAGE_FE |  |  | KRYPTON |  | 75 | 15 | 1.1 | 70
| DOUBLE_VITRAGE_FE |  |  | KRYPTON |  | 75 | 16 | 1.1 | 71
| DOUBLE_VITRAGE_FE |  |  | KRYPTON |  | 75 | 18 | 1.1 | 72
| DOUBLE_VITRAGE_FE |  |  | KRYPTON |  | 75 | 20 | 1.1 | 73
| DOUBLE_VITRAGE_FE |  |  | ARGON | 75 |  | 6 | 2 | 29
| DOUBLE_VITRAGE_FE |  |  | ARGON | 75 |  | 8 | 1.7 | 30
| DOUBLE_VITRAGE_FE |  |  | ARGON | 75 |  | 10 | 1.4 | 31
| DOUBLE_VITRAGE_FE |  |  | ARGON | 75 |  | 12 | 1.3 | 32
| DOUBLE_VITRAGE_FE |  |  | ARGON | 75 |  | 14 | 1.2 | 33
| DOUBLE_VITRAGE_FE |  |  | ARGON | 75 |  | 15 | 1.1 | 34
| DOUBLE_VITRAGE_FE |  |  | ARGON | 75 |  | 16 | 1.1 | 35
| DOUBLE_VITRAGE_FE |  |  | ARGON | 75 |  | 18 | 1.1 | 36
| DOUBLE_VITRAGE_FE |  |  | ARGON | 75 |  | 20 | 1.1 | 37
| DOUBLE_VITRAGE_FE |  |  | ARGON |  | 75 | 6 | 2.1 | 65
| DOUBLE_VITRAGE_FE |  |  | ARGON |  | 75 | 8 | 1.8 | 66
| DOUBLE_VITRAGE_FE |  |  | ARGON |  | 75 | 10 | 1.5 | 67
| DOUBLE_VITRAGE_FE |  |  | ARGON |  | 75 | 12 | 1.4 | 68
| DOUBLE_VITRAGE_FE |  |  | ARGON |  | 75 | 14 | 1.2 | 69
| DOUBLE_VITRAGE_FE |  |  | ARGON |  | 75 | 15 | 1.1 | 70
| DOUBLE_VITRAGE_FE |  |  | ARGON |  | 75 | 16 | 1.1 | 71
| DOUBLE_VITRAGE_FE |  |  | ARGON |  | 75 | 18 | 1.1 | 72
| DOUBLE_VITRAGE_FE |  |  | ARGON |  | 75 | 20 | 1.1 | 73
| DOUBLE_VITRAGE_FE |  |  | INCONNU | 75 |  | 6 | 2.45 | 11
| DOUBLE_VITRAGE_FE |  |  | INCONNU | 75 |  | 8 | 2.1 | 12
| DOUBLE_VITRAGE_FE |  |  | INCONNU | 75 |  | 10 | 1.8 | 13
| DOUBLE_VITRAGE_FE |  |  | INCONNU | 75 |  | 12 | 1.6 | 14
| DOUBLE_VITRAGE_FE |  |  | INCONNU | 75 |  | 14 | 1.5 | 15
| DOUBLE_VITRAGE_FE |  |  | INCONNU | 75 |  | 15 | 1.4 | 16
| DOUBLE_VITRAGE_FE |  |  | INCONNU | 75 |  | 16 | 1.4 | 17
| DOUBLE_VITRAGE_FE |  |  | INCONNU | 75 |  | 18 | 1.4 | 18
| DOUBLE_VITRAGE_FE |  |  | INCONNU | 75 |  | 20 | 1.4 | 19
| DOUBLE_VITRAGE_FE |  |  | INCONNU |  | 75 | 6 | 2.6 | 47
| DOUBLE_VITRAGE_FE |  |  | INCONNU |  | 75 | 8 | 2.2 | 48
| DOUBLE_VITRAGE_FE |  |  | INCONNU |  | 75 | 10 | 1.9 | 49
| DOUBLE_VITRAGE_FE |  |  | INCONNU |  | 75 | 12 | 1.7 | 50
| DOUBLE_VITRAGE_FE |  |  | INCONNU |  | 75 | 14 | 1.6 | 51
| DOUBLE_VITRAGE_FE |  |  | INCONNU |  | 75 | 15 | 1.5 | 52
| DOUBLE_VITRAGE_FE |  |  | INCONNU |  | 75 | 16 | 1.5 | 53
| DOUBLE_VITRAGE_FE |  |  | INCONNU |  | 75 | 18 | 1.5 | 54
| DOUBLE_VITRAGE_FE |  |  | INCONNU |  | 75 | 20 | 1.5 | 55
| TRIPLE_VITRAGE |  |  | AIR | 75 |  | 6 | 2.3 | 110
| TRIPLE_VITRAGE |  |  | AIR | 75 |  | 8 | 2.1 | 111
| TRIPLE_VITRAGE |  |  | AIR | 75 |  | 10 | 2 | 112
| TRIPLE_VITRAGE |  |  | AIR | 75 |  | 12 | 1.9 | 113
| TRIPLE_VITRAGE |  |  | AIR | 75 |  | 14 | 1.8 | 114
| TRIPLE_VITRAGE |  |  | AIR | 75 |  | 15 | 1.8 | 115
| TRIPLE_VITRAGE |  |  | AIR | 75 |  | 16 | 1.8 | 116
| TRIPLE_VITRAGE |  |  | AIR | 75 |  | 18 | 1.7 | 117
| TRIPLE_VITRAGE |  |  | AIR | 75 |  | 20 | 1.7 | 118
| TRIPLE_VITRAGE |  |  | AIR |  | 75 | 6 | 2.5 | 146
| TRIPLE_VITRAGE |  |  | AIR |  | 75 | 8 | 2.2 | 147
| TRIPLE_VITRAGE |  |  | AIR |  | 75 | 10 | 2.1 | 148
| TRIPLE_VITRAGE |  |  | AIR |  | 75 | 12 | 2 | 149
| TRIPLE_VITRAGE |  |  | AIR |  | 75 | 14 | 1.9 | 150
| TRIPLE_VITRAGE |  |  | AIR |  | 75 | 15 | 1.9 | 151
| TRIPLE_VITRAGE |  |  | AIR |  | 75 | 16 | 1.9 | 152
| TRIPLE_VITRAGE |  |  | AIR |  | 75 | 18 | 1.8 | 153
| TRIPLE_VITRAGE |  |  | AIR |  | 75 | 20 | 1.8 | 154
| TRIPLE_VITRAGE |  |  | KRYPTON | 75 |  | 6 | 2.1 | 128
| TRIPLE_VITRAGE |  |  | KRYPTON | 75 |  | 8 | 1.9 | 129
| TRIPLE_VITRAGE |  |  | KRYPTON | 75 |  | 10 | 1.8 | 130
| TRIPLE_VITRAGE |  |  | KRYPTON | 75 |  | 12 | 1.8 | 131
| TRIPLE_VITRAGE |  |  | KRYPTON | 75 |  | 14 | 1.7 | 132
| TRIPLE_VITRAGE |  |  | KRYPTON | 75 |  | 15 | 1.7 | 133
| TRIPLE_VITRAGE |  |  | KRYPTON | 75 |  | 16 | 1.7 | 134
| TRIPLE_VITRAGE |  |  | KRYPTON | 75 |  | 18 | 1.6 | 135
| TRIPLE_VITRAGE |  |  | KRYPTON | 75 |  | 20 | 1.6 | 136
| TRIPLE_VITRAGE |  |  | KRYPTON |  | 75 | 6 | 2.2 | 164
| TRIPLE_VITRAGE |  |  | KRYPTON |  | 75 | 8 | 2 | 165
| TRIPLE_VITRAGE |  |  | KRYPTON |  | 75 | 10 | 1.9 | 166
| TRIPLE_VITRAGE |  |  | KRYPTON |  | 75 | 12 | 1.9 | 167
| TRIPLE_VITRAGE |  |  | KRYPTON |  | 75 | 14 | 1.8 | 168
| TRIPLE_VITRAGE |  |  | KRYPTON |  | 75 | 15 | 1.8 | 169
| TRIPLE_VITRAGE |  |  | KRYPTON |  | 75 | 16 | 1.8 | 170
| TRIPLE_VITRAGE |  |  | KRYPTON |  | 75 | 18 | 1.7 | 171
| TRIPLE_VITRAGE |  |  | KRYPTON |  | 75 | 20 | 1.7 | 172
| TRIPLE_VITRAGE |  |  | ARGON | 75 |  | 6 | 2.1 | 128
| TRIPLE_VITRAGE |  |  | ARGON | 75 |  | 8 | 1.9 | 129
| TRIPLE_VITRAGE |  |  | ARGON | 75 |  | 10 | 1.8 | 130
| TRIPLE_VITRAGE |  |  | ARGON | 75 |  | 12 | 1.8 | 131
| TRIPLE_VITRAGE |  |  | ARGON | 75 |  | 14 | 1.7 | 132
| TRIPLE_VITRAGE |  |  | ARGON | 75 |  | 15 | 1.7 | 133
| TRIPLE_VITRAGE |  |  | ARGON | 75 |  | 16 | 1.7 | 134
| TRIPLE_VITRAGE |  |  | ARGON | 75 |  | 18 | 1.6 | 135
| TRIPLE_VITRAGE |  |  | ARGON | 75 |  | 20 | 1.6 | 136
| TRIPLE_VITRAGE |  |  | ARGON |  | 75 | 6 | 2.2 | 164
| TRIPLE_VITRAGE |  |  | ARGON |  | 75 | 8 | 2 | 165
| TRIPLE_VITRAGE |  |  | ARGON |  | 75 | 10 | 1.9 | 166
| TRIPLE_VITRAGE |  |  | ARGON |  | 75 | 12 | 1.9 | 167
| TRIPLE_VITRAGE |  |  | ARGON |  | 75 | 14 | 1.8 | 168
| TRIPLE_VITRAGE |  |  | ARGON |  | 75 | 15 | 1.8 | 169
| TRIPLE_VITRAGE |  |  | ARGON |  | 75 | 16 | 1.8 | 170
| TRIPLE_VITRAGE |  |  | ARGON |  | 75 | 18 | 1.7 | 171
| TRIPLE_VITRAGE |  |  | ARGON |  | 75 | 20 | 1.7 | 172
| TRIPLE_VITRAGE |  |  | INCONNU | 75 |  | 6 | 2.3 | 110
| TRIPLE_VITRAGE |  |  | INCONNU | 75 |  | 8 | 2.1 | 111
| TRIPLE_VITRAGE |  |  | INCONNU | 75 |  | 10 | 2 | 112
| TRIPLE_VITRAGE |  |  | INCONNU | 75 |  | 12 | 1.9 | 113
| TRIPLE_VITRAGE |  |  | INCONNU | 75 |  | 14 | 1.8 | 114
| TRIPLE_VITRAGE |  |  | INCONNU | 75 |  | 15 | 1.8 | 115
| TRIPLE_VITRAGE |  |  | INCONNU | 75 |  | 16 | 1.8 | 116
| TRIPLE_VITRAGE |  |  | INCONNU | 75 |  | 18 | 1.7 | 117
| TRIPLE_VITRAGE |  |  | INCONNU | 75 |  | 20 | 1.7 | 118
| TRIPLE_VITRAGE |  |  | INCONNU |  | 75 | 6 | 2.5 | 146
| TRIPLE_VITRAGE |  |  | INCONNU |  | 75 | 8 | 2.2 | 147
| TRIPLE_VITRAGE |  |  | INCONNU |  | 75 | 10 | 2.1 | 148
| TRIPLE_VITRAGE |  |  | INCONNU |  | 75 | 12 | 2 | 149
| TRIPLE_VITRAGE |  |  | INCONNU |  | 75 | 14 | 1.9 | 150
| TRIPLE_VITRAGE |  |  | INCONNU |  | 75 | 15 | 1.9 | 151
| TRIPLE_VITRAGE |  |  | INCONNU |  | 75 | 16 | 1.9 | 152
| TRIPLE_VITRAGE |  |  | INCONNU |  | 75 | 18 | 1.8 | 153
| TRIPLE_VITRAGE |  |  | INCONNU |  | 75 | 20 | 1.8 | 154
| TRIPLE_VITRAGE_FE |  |  | AIR | 75 |  | 6 | 1.7 | 119
| TRIPLE_VITRAGE_FE |  |  | AIR | 75 |  | 8 | 1.4 | 120
| TRIPLE_VITRAGE_FE |  |  | AIR | 75 |  | 10 | 1.2 | 121
| TRIPLE_VITRAGE_FE |  |  | AIR | 75 |  | 12 | 1.1 | 122
| TRIPLE_VITRAGE_FE |  |  | AIR | 75 |  | 14 | 1 | 123
| TRIPLE_VITRAGE_FE |  |  | AIR | 75 |  | 15 | 0.9 | 124
| TRIPLE_VITRAGE_FE |  |  | AIR | 75 |  | 16 | 0.9 | 125
| TRIPLE_VITRAGE_FE |  |  | AIR | 75 |  | 18 | 0.8 | 126
| TRIPLE_VITRAGE_FE |  |  | AIR | 75 |  | 20 | 0.8 | 127
| TRIPLE_VITRAGE_FE |  |  | AIR |  | 75 | 6 | 1.8 | 155
| TRIPLE_VITRAGE_FE |  |  | AIR |  | 75 | 8 | 1.5 | 156
| TRIPLE_VITRAGE_FE |  |  | AIR |  | 75 | 10 | 1.2 | 157
| TRIPLE_VITRAGE_FE |  |  | AIR |  | 75 | 12 | 1.1 | 158
| TRIPLE_VITRAGE_FE |  |  | AIR |  | 75 | 14 | 1 | 159
| TRIPLE_VITRAGE_FE |  |  | AIR |  | 75 | 15 | 0.9 | 160
| TRIPLE_VITRAGE_FE |  |  | AIR |  | 75 | 16 | 0.9 | 161
| TRIPLE_VITRAGE_FE |  |  | AIR |  | 75 | 18 | 0.8 | 162
| TRIPLE_VITRAGE_FE |  |  | AIR |  | 75 | 20 | 0.8 | 163
| TRIPLE_VITRAGE_FE |  |  | ARGON | 75 |  | 6 | 1.5 | 137
| TRIPLE_VITRAGE_FE |  |  | ARGON | 75 |  | 8 | 1.2 | 138
| TRIPLE_VITRAGE_FE |  |  | ARGON | 75 |  | 10 | 1 | 139
| TRIPLE_VITRAGE_FE |  |  | ARGON | 75 |  | 12 | 0.9 | 140
| TRIPLE_VITRAGE_FE |  |  | ARGON | 75 |  | 14 | 0.8 | 141
| TRIPLE_VITRAGE_FE |  |  | ARGON | 75 |  | 15 | 0.7 | 142
| TRIPLE_VITRAGE_FE |  |  | ARGON | 75 |  | 16 | 0.7 | 143
| TRIPLE_VITRAGE_FE |  |  | ARGON | 75 |  | 18 | 0.6 | 144
| TRIPLE_VITRAGE_FE |  |  | ARGON | 75 |  | 20 | 0.6 | 145
| TRIPLE_VITRAGE_FE |  |  | ARGON |  | 75 | 6 | 1.6 | 173
| TRIPLE_VITRAGE_FE |  |  | ARGON |  | 75 | 8 | 1.2 | 174
| TRIPLE_VITRAGE_FE |  |  | ARGON |  | 75 | 10 | 1 | 175
| TRIPLE_VITRAGE_FE |  |  | ARGON |  | 75 | 12 | 0.9 | 176
| TRIPLE_VITRAGE_FE |  |  | ARGON |  | 75 | 14 | 0.8 | 177
| TRIPLE_VITRAGE_FE |  |  | ARGON |  | 75 | 15 | 0.7 | 178
| TRIPLE_VITRAGE_FE |  |  | ARGON |  | 75 | 16 | 0.7 | 179
| TRIPLE_VITRAGE_FE |  |  | ARGON |  | 75 | 18 | 0.6 | 180
| TRIPLE_VITRAGE_FE |  |  | ARGON |  | 75 | 20 | 0.6 | 181
| TRIPLE_VITRAGE_FE |  |  | INCONNU | 75 |  | 6 | 1.7 | 119
| TRIPLE_VITRAGE_FE |  |  | INCONNU | 75 |  | 8 | 1.4 | 120
| TRIPLE_VITRAGE_FE |  |  | INCONNU | 75 |  | 10 | 1.2 | 121
| TRIPLE_VITRAGE_FE |  |  | INCONNU | 75 |  | 12 | 1.1 | 122
| TRIPLE_VITRAGE_FE |  |  | INCONNU | 75 |  | 14 | 1 | 123
| TRIPLE_VITRAGE_FE |  |  | INCONNU | 75 |  | 15 | 0.9 | 124
| TRIPLE_VITRAGE_FE |  |  | INCONNU | 75 |  | 16 | 0.9 | 125
| TRIPLE_VITRAGE_FE |  |  | INCONNU | 75 |  | 18 | 0.8 | 126
| TRIPLE_VITRAGE_FE |  |  | INCONNU | 75 |  | 20 | 0.8 | 127
| TRIPLE_VITRAGE_FE |  |  | INCONNU |  | 75 | 6 | 1.8 | 155
| TRIPLE_VITRAGE_FE |  |  | INCONNU |  | 75 | 8 | 1.5 | 156
| TRIPLE_VITRAGE_FE |  |  | INCONNU |  | 75 | 10 | 1.2 | 157
| TRIPLE_VITRAGE_FE |  |  | INCONNU |  | 75 | 12 | 1.1 | 158
| TRIPLE_VITRAGE_FE |  |  | INCONNU |  | 75 | 14 | 1 | 159
| TRIPLE_VITRAGE_FE |  |  | INCONNU |  | 75 | 15 | 0.9 | 160
| TRIPLE_VITRAGE_FE |  |  | INCONNU |  | 75 | 16 | 0.9 | 161
| TRIPLE_VITRAGE_FE |  |  | INCONNU |  | 75 | 18 | 0.8 | 162
| TRIPLE_VITRAGE_FE |  |  | INCONNU |  | 75 | 20 | 0.8 | 163
| TRIPLE_VITRAGE_FE |  |  | KRYPTON | 75 |  | 6 | 1.5 | 137
| TRIPLE_VITRAGE_FE |  |  | KRYPTON | 75 |  | 8 | 1.2 | 138
| TRIPLE_VITRAGE_FE |  |  | KRYPTON | 75 |  | 10 | 1 | 139
| TRIPLE_VITRAGE_FE |  |  | KRYPTON | 75 |  | 12 | 0.9 | 140
| TRIPLE_VITRAGE_FE |  |  | KRYPTON | 75 |  | 14 | 0.8 | 141
| TRIPLE_VITRAGE_FE |  |  | KRYPTON | 75 |  | 15 | 0.7 | 142
| TRIPLE_VITRAGE_FE |  |  | KRYPTON | 75 |  | 16 | 0.7 | 143
| TRIPLE_VITRAGE_FE |  |  | KRYPTON | 75 |  | 18 | 0.6 | 144
| TRIPLE_VITRAGE_FE |  |  | KRYPTON | 75 |  | 20 | 0.6 | 145
| TRIPLE_VITRAGE_FE |  |  | KRYPTON |  | 75 | 6 | 1.6 | 173
| TRIPLE_VITRAGE_FE |  |  | KRYPTON |  | 75 | 8 | 1.2 | 174
| TRIPLE_VITRAGE_FE |  |  | KRYPTON |  | 75 | 10 | 1 | 175
| TRIPLE_VITRAGE_FE |  |  | KRYPTON |  | 75 | 12 | 0.9 | 176
| TRIPLE_VITRAGE_FE |  |  | KRYPTON |  | 75 | 14 | 0.8 | 177
| TRIPLE_VITRAGE_FE |  |  | KRYPTON |  | 75 | 15 | 0.7 | 178
| TRIPLE_VITRAGE_FE |  |  | KRYPTON |  | 75 | 16 | 0.7 | 179
| TRIPLE_VITRAGE_FE |  |  | KRYPTON |  | 75 | 18 | 0.6 | 180
| TRIPLE_VITRAGE_FE |  |  | KRYPTON |  | 75 | 20 | 0.6 | 181

## uw
type_baie | presence_soubassement | nature_menuiserie | presence_rupteur_pont_thermique | ug | uw | tv_uw_id
BRIQUE_VERRE_PLEINE |  |  |  |  | 3.5 | 1
BRIQUE_VERRE_CREUSE |  |  |  |  | 2 | 2
POLYCARBONATE |  |  |  |  | 3 | 3
FENETRE_BATTANTE |  | PVC |  | 0.5 | 1.1 | 524
FENETRE_BATTANTE |  | PVC |  | 0.6 | 1.2 | 525
FENETRE_BATTANTE |  | PVC |  | 0.7 | 1.3 | 526
FENETRE_BATTANTE |  | PVC |  | 0.8 | 1.4 | 527
FENETRE_BATTANTE |  | PVC |  | 0.9 | 1.4 | 528
FENETRE_BATTANTE |  | PVC |  | 1 | 1.5 | 529
FENETRE_BATTANTE |  | PVC |  | 1.1 | 1.6 | 530
FENETRE_BATTANTE |  | PVC |  | 1.2 | 1.7 | 531
FENETRE_BATTANTE |  | PVC |  | 1.3 | 1.8 | 532
FENETRE_BATTANTE |  | PVC |  | 1.4 | 1.8 | 533
FENETRE_BATTANTE |  | PVC |  | 1.5 | 1.9 | 534
FENETRE_BATTANTE |  | PVC |  | 1.6 | 2 | 535
FENETRE_BATTANTE |  | PVC |  | 1.7 | 2.1 | 536
FENETRE_BATTANTE |  | PVC |  | 1.8 | 2.2 | 537
FENETRE_BATTANTE |  | PVC |  | 1.9 | 2.2 | 538
FENETRE_BATTANTE |  | PVC |  | 2 | 2.3 | 539
FENETRE_BATTANTE |  | PVC |  | 2.1 | 2.4 | 540
FENETRE_BATTANTE |  | PVC |  | 2.2 | 2.5 | 541
FENETRE_BATTANTE |  | PVC |  | 2.3 | 2.6 | 542
FENETRE_BATTANTE |  | PVC |  | 2.4 | 2.6 | 543
FENETRE_BATTANTE |  | PVC |  | 2.5 | 2.7 | 544
FENETRE_BATTANTE |  | PVC |  | 2.6 | 2.8 | 545
FENETRE_BATTANTE |  | PVC |  | 2.7 | 2.9 | 546
FENETRE_BATTANTE |  | PVC |  | 2.8 | 3 | 547
FENETRE_BATTANTE |  | PVC |  | 2.9 | 3 | 548
FENETRE_BATTANTE |  | PVC |  | 3 | 3.1 | 549
FENETRE_BATTANTE |  | PVC |  | 3.1 | 3.2 | 550
FENETRE_BATTANTE |  | PVC |  | 3.2 | 3.3 | 551
FENETRE_BATTANTE |  | PVC |  | 3.3 | 3.4 | 552
FENETRE_BATTANTE |  | PVC |  | 3.4 | 3.4 | 553
FENETRE_BATTANTE |  | PVC |  | 3.5 | 3.5 | 554
FENETRE_BATTANTE |  | PVC |  | 3.6 | 3.6 | 555
FENETRE_BATTANTE |  | PVC |  | 3.7 | 3.7 | 556
FENETRE_BATTANTE |  | PVC |  | 3.8 | 3.8 | 557
FENETRE_BATTANTE |  | PVC |  | 3.9 | 3.8 | 558
FENETRE_BATTANTE |  | PVC |  | 4 | 3.9 | 559
FENETRE_BATTANTE |  | PVC |  | 5.7 | 5.3 | 560
FENETRE_BATTANTE |  | PVC |  | 5.8 | 5.4 | 561
FENETRE_BATTANTE |  | PVC |  | 5.9 | 5.4 | 562
FENETRE_BATTANTE |  | PVC |  | 6 | 5.5 | 563
FENETRE_BATTANTE |  | BOIS |  | 0.5 | 1.1 | 524
FENETRE_BATTANTE |  | BOIS |  | 0.6 | 1.2 | 525
FENETRE_BATTANTE |  | BOIS |  | 0.7 | 1.3 | 526
FENETRE_BATTANTE |  | BOIS |  | 0.8 | 1.4 | 527
FENETRE_BATTANTE |  | BOIS |  | 0.9 | 1.4 | 528
FENETRE_BATTANTE |  | BOIS |  | 1 | 1.5 | 529
FENETRE_BATTANTE |  | BOIS |  | 1.1 | 1.6 | 530
FENETRE_BATTANTE |  | BOIS |  | 1.2 | 1.7 | 531
FENETRE_BATTANTE |  | BOIS |  | 1.3 | 1.8 | 532
FENETRE_BATTANTE |  | BOIS |  | 1.4 | 1.8 | 533
FENETRE_BATTANTE |  | BOIS |  | 1.5 | 1.9 | 534
FENETRE_BATTANTE |  | BOIS |  | 1.6 | 2 | 535
FENETRE_BATTANTE |  | BOIS |  | 1.7 | 2.1 | 536
FENETRE_BATTANTE |  | BOIS |  | 1.8 | 2.2 | 537
FENETRE_BATTANTE |  | BOIS |  | 1.9 | 2.2 | 538
FENETRE_BATTANTE |  | BOIS |  | 2 | 2.3 | 539
FENETRE_BATTANTE |  | BOIS |  | 2.1 | 2.4 | 540
FENETRE_BATTANTE |  | BOIS |  | 2.2 | 2.5 | 541
FENETRE_BATTANTE |  | BOIS |  | 2.3 | 2.6 | 542
FENETRE_BATTANTE |  | BOIS |  | 2.4 | 2.6 | 543
FENETRE_BATTANTE |  | BOIS |  | 2.5 | 2.7 | 544
FENETRE_BATTANTE |  | BOIS |  | 2.6 | 2.8 | 545
FENETRE_BATTANTE |  | BOIS |  | 2.7 | 2.9 | 546
FENETRE_BATTANTE |  | BOIS |  | 2.8 | 3 | 547
FENETRE_BATTANTE |  | BOIS |  | 2.9 | 3 | 548
FENETRE_BATTANTE |  | BOIS |  | 3 | 3.1 | 549
FENETRE_BATTANTE |  | BOIS |  | 3.1 | 3.2 | 550
FENETRE_BATTANTE |  | BOIS |  | 3.2 | 3.3 | 551
FENETRE_BATTANTE |  | BOIS |  | 3.3 | 3.4 | 552
FENETRE_BATTANTE |  | BOIS |  | 3.4 | 3.4 | 553
FENETRE_BATTANTE |  | BOIS |  | 3.5 | 3.5 | 554
FENETRE_BATTANTE |  | BOIS |  | 3.6 | 3.6 | 555
FENETRE_BATTANTE |  | BOIS |  | 3.7 | 3.7 | 556
FENETRE_BATTANTE |  | BOIS |  | 3.8 | 3.8 | 557
FENETRE_BATTANTE |  | BOIS |  | 3.9 | 3.8 | 558
FENETRE_BATTANTE |  | BOIS |  | 4 | 3.9 | 559
FENETRE_BATTANTE |  | BOIS |  | 5.7 | 5.3 | 560
FENETRE_BATTANTE |  | BOIS |  | 5.8 | 5.4 | 561
FENETRE_BATTANTE |  | BOIS |  | 5.9 | 5.4 | 562
FENETRE_BATTANTE |  | BOIS |  | 6 | 5.5 | 563
FENETRE_BATTANTE |  | BOIS_METAL |  | 0.5 | 0.9 | 324
FENETRE_BATTANTE |  | BOIS_METAL |  | 0.6 | 1 | 325
FENETRE_BATTANTE |  | BOIS_METAL |  | 0.7 | 1.1 | 326
FENETRE_BATTANTE |  | BOIS_METAL |  | 0.8 | 1.2 | 327
FENETRE_BATTANTE |  | BOIS_METAL |  | 0.9 | 1.2 | 328
FENETRE_BATTANTE |  | BOIS_METAL |  | 1 | 1.3 | 329
FENETRE_BATTANTE |  | BOIS_METAL |  | 1.1 | 1.4 | 330
FENETRE_BATTANTE |  | BOIS_METAL |  | 1.2 | 1.5 | 331
FENETRE_BATTANTE |  | BOIS_METAL |  | 1.3 | 1.5 | 332
FENETRE_BATTANTE |  | BOIS_METAL |  | 1.4 | 1.6 | 333
FENETRE_BATTANTE |  | BOIS_METAL |  | 1.5 | 1.7 | 334
FENETRE_BATTANTE |  | BOIS_METAL |  | 1.6 | 1.8 | 335
FENETRE_BATTANTE |  | BOIS_METAL |  | 1.7 | 1.8 | 336
FENETRE_BATTANTE |  | BOIS_METAL |  | 1.8 | 1.9 | 337
FENETRE_BATTANTE |  | BOIS_METAL |  | 1.9 | 2 | 338
FENETRE_BATTANTE |  | BOIS_METAL |  | 2 | 2.1 | 339
FENETRE_BATTANTE |  | BOIS_METAL |  | 2.1 | 2.1 | 340
FENETRE_BATTANTE |  | BOIS_METAL |  | 2.2 | 2.2 | 341
FENETRE_BATTANTE |  | BOIS_METAL |  | 2.3 | 2.3 | 342
FENETRE_BATTANTE |  | BOIS_METAL |  | 2.4 | 2.4 | 343
FENETRE_BATTANTE |  | BOIS_METAL |  | 2.5 | 2.4 | 344
FENETRE_BATTANTE |  | BOIS_METAL |  | 2.6 | 2.5 | 345
FENETRE_BATTANTE |  | BOIS_METAL |  | 2.7 | 2.6 | 346
FENETRE_BATTANTE |  | BOIS_METAL |  | 2.8 | 2.7 | 347
FENETRE_BATTANTE |  | BOIS_METAL |  | 2.9 | 2.7 | 348
FENETRE_BATTANTE |  | BOIS_METAL |  | 3 | 2.8 | 349
FENETRE_BATTANTE |  | BOIS_METAL |  | 3.1 | 2.9 | 350
FENETRE_BATTANTE |  | BOIS_METAL |  | 3.2 | 3 | 351
FENETRE_BATTANTE |  | BOIS_METAL |  | 3.3 | 3 | 352
FENETRE_BATTANTE |  | BOIS_METAL |  | 3.4 | 3.1 | 353
FENETRE_BATTANTE |  | BOIS_METAL |  | 3.5 | 3.2 | 354
FENETRE_BATTANTE |  | BOIS_METAL |  | 3.6 | 3.3 | 355
FENETRE_BATTANTE |  | BOIS_METAL |  | 3.7 | 3.3 | 356
FENETRE_BATTANTE |  | BOIS_METAL |  | 3.8 | 3.4 | 357
FENETRE_BATTANTE |  | BOIS_METAL |  | 3.9 | 3.5 | 358
FENETRE_BATTANTE |  | BOIS_METAL |  | 4 | 3.6 | 359
FENETRE_BATTANTE |  | BOIS_METAL |  | 5.7 | 4.8 | 360
FENETRE_BATTANTE |  | BOIS_METAL |  | 5.8 | 4.9 | 361
FENETRE_BATTANTE |  | BOIS_METAL |  | 5.9 | 5 | 362
FENETRE_BATTANTE |  | BOIS_METAL |  | 6 | 5.1 | 363
FENETRE_BATTANTE |  | METAL | 1 | 0.5 | 1.3 | 4
FENETRE_BATTANTE |  | METAL | 1 | 0.6 | 1.4 | 5
FENETRE_BATTANTE |  | METAL | 1 | 0.7 | 1.5 | 6
FENETRE_BATTANTE |  | METAL | 1 | 0.8 | 1.6 | 7
FENETRE_BATTANTE |  | METAL | 1 | 0.9 | 1.6 | 8
FENETRE_BATTANTE |  | METAL | 1 | 1 | 1.7 | 9
FENETRE_BATTANTE |  | METAL | 1 | 1.1 | 1.8 | 10
FENETRE_BATTANTE |  | METAL | 1 | 1.2 | 1.9 | 11
FENETRE_BATTANTE |  | METAL | 1 | 1.3 | 2 | 12
FENETRE_BATTANTE |  | METAL | 1 | 1.4 | 2.1 | 13
FENETRE_BATTANTE |  | METAL | 1 | 1.5 | 2.1 | 14
FENETRE_BATTANTE |  | METAL | 1 | 1.6 | 2.2 | 15
FENETRE_BATTANTE |  | METAL | 1 | 1.7 | 2.3 | 16
FENETRE_BATTANTE |  | METAL | 1 | 1.8 | 2.4 | 17
FENETRE_BATTANTE |  | METAL | 1 | 1.9 | 2.5 | 18
FENETRE_BATTANTE |  | METAL | 1 | 2 | 2.6 | 19
FENETRE_BATTANTE |  | METAL | 1 | 2.1 | 2.7 | 20
FENETRE_BATTANTE |  | METAL | 1 | 2.2 | 2.7 | 21
FENETRE_BATTANTE |  | METAL | 1 | 2.3 | 2.8 | 22
FENETRE_BATTANTE |  | METAL | 1 | 2.4 | 2.9 | 23
FENETRE_BATTANTE |  | METAL | 1 | 2.5 | 3 | 24
FENETRE_BATTANTE |  | METAL | 1 | 2.6 | 3.1 | 25
FENETRE_BATTANTE |  | METAL | 1 | 2.7 | 3.2 | 26
FENETRE_BATTANTE |  | METAL | 1 | 2.8 | 3.3 | 27
FENETRE_BATTANTE |  | METAL | 1 | 2.9 | 3.3 | 28
FENETRE_BATTANTE |  | METAL | 1 | 3 | 3.4 | 29
FENETRE_BATTANTE |  | METAL | 1 | 3.1 | 3.5 | 30
FENETRE_BATTANTE |  | METAL | 1 | 3.2 | 3.6 | 31
FENETRE_BATTANTE |  | METAL | 1 | 3.3 | 3.7 | 32
FENETRE_BATTANTE |  | METAL | 1 | 3.4 | 3.8 | 33
FENETRE_BATTANTE |  | METAL | 1 | 3.5 | 3.8 | 34
FENETRE_BATTANTE |  | METAL | 1 | 3.6 | 3.9 | 35
FENETRE_BATTANTE |  | METAL | 1 | 3.7 | 4 | 36
FENETRE_BATTANTE |  | METAL | 1 | 3.8 | 4.1 | 37
FENETRE_BATTANTE |  | METAL | 1 | 3.9 | 4.2 | 38
FENETRE_BATTANTE |  | METAL | 1 | 4 | 4.3 | 39
FENETRE_BATTANTE |  | METAL | 1 | 5.7 | 5.7 | 40
FENETRE_BATTANTE |  | METAL | 1 | 5.8 | 5.8 | 41
FENETRE_BATTANTE |  | METAL | 1 | 5.9 | 5.9 | 42
FENETRE_BATTANTE |  | METAL | 1 | 6 | 6 | 43
FENETRE_BATTANTE |  | METAL | 0 | 0.5 | 1.9 | 164
FENETRE_BATTANTE |  | METAL | 0 | 0.6 | 2 | 165
FENETRE_BATTANTE |  | METAL | 0 | 0.7 | 2.1 | 166
FENETRE_BATTANTE |  | METAL | 0 | 0.8 | 2.2 | 167
FENETRE_BATTANTE |  | METAL | 0 | 0.9 | 2.2 | 168
FENETRE_BATTANTE |  | METAL | 0 | 1 | 2.3 | 169
FENETRE_BATTANTE |  | METAL | 0 | 1.1 | 2.4 | 170
FENETRE_BATTANTE |  | METAL | 0 | 1.2 | 2.5 | 171
FENETRE_BATTANTE |  | METAL | 0 | 1.3 | 2.6 | 172
FENETRE_BATTANTE |  | METAL | 0 | 1.4 | 2.7 | 173
FENETRE_BATTANTE |  | METAL | 0 | 1.5 | 2.7 | 174
FENETRE_BATTANTE |  | METAL | 0 | 1.6 | 2.8 | 175
FENETRE_BATTANTE |  | METAL | 0 | 1.7 | 2.9 | 176
FENETRE_BATTANTE |  | METAL | 0 | 1.8 | 3 | 177
FENETRE_BATTANTE |  | METAL | 0 | 1.9 | 3.1 | 178
FENETRE_BATTANTE |  | METAL | 0 | 2 | 3.2 | 179
FENETRE_BATTANTE |  | METAL | 0 | 2.1 | 3.3 | 180
FENETRE_BATTANTE |  | METAL | 0 | 2.2 | 3.3 | 181
FENETRE_BATTANTE |  | METAL | 0 | 2.3 | 3.4 | 182
FENETRE_BATTANTE |  | METAL | 0 | 2.4 | 3.5 | 183
FENETRE_BATTANTE |  | METAL | 0 | 2.5 | 3.6 | 184
FENETRE_BATTANTE |  | METAL | 0 | 2.6 | 3.7 | 185
FENETRE_BATTANTE |  | METAL | 0 | 2.7 | 3.8 | 186
FENETRE_BATTANTE |  | METAL | 0 | 2.8 | 3.9 | 187
FENETRE_BATTANTE |  | METAL | 0 | 2.9 | 3.9 | 188
FENETRE_BATTANTE |  | METAL | 0 | 3 | 4 | 189
FENETRE_BATTANTE |  | METAL | 0 | 3.1 | 4.1 | 190
FENETRE_BATTANTE |  | METAL | 0 | 3.2 | 4.2 | 191
FENETRE_BATTANTE |  | METAL | 0 | 3.3 | 4.3 | 192
FENETRE_BATTANTE |  | METAL | 0 | 3.4 | 4.4 | 193
FENETRE_BATTANTE |  | METAL | 0 | 3.5 | 4.4 | 194
FENETRE_BATTANTE |  | METAL | 0 | 3.6 | 4.5 | 195
FENETRE_BATTANTE |  | METAL | 0 | 3.7 | 4.6 | 196
FENETRE_BATTANTE |  | METAL | 0 | 3.8 | 4.7 | 197
FENETRE_BATTANTE |  | METAL | 0 | 3.9 | 4.8 | 198
FENETRE_BATTANTE |  | METAL | 0 | 4 | 4.9 | 199
FENETRE_BATTANTE |  | METAL | 0 | 5.7 | 6.3 | 200
FENETRE_BATTANTE |  | METAL | 0 | 5.8 | 6.4 | 201
FENETRE_BATTANTE |  | METAL | 0 | 5.9 | 6.5 | 202
FENETRE_BATTANTE |  | METAL | 0 | 6 | 6.6 | 203
FENETRE_COULISSANTE |  | PVC |  | 0.5 | 1.2 | 564
FENETRE_COULISSANTE |  | PVC |  | 0.6 | 1.3 | 565
FENETRE_COULISSANTE |  | PVC |  | 0.7 | 1.4 | 566
FENETRE_COULISSANTE |  | PVC |  | 0.8 | 1.4 | 567
FENETRE_COULISSANTE |  | PVC |  | 0.9 | 1.5 | 568
FENETRE_COULISSANTE |  | PVC |  | 1 | 1.6 | 569
FENETRE_COULISSANTE |  | PVC |  | 1.1 | 1.7 | 570
FENETRE_COULISSANTE |  | PVC |  | 1.2 | 1.8 | 571
FENETRE_COULISSANTE |  | PVC |  | 1.3 | 1.9 | 572
FENETRE_COULISSANTE |  | PVC |  | 1.4 | 2 | 573
FENETRE_COULISSANTE |  | PVC |  | 1.5 | 2.1 | 574
FENETRE_COULISSANTE |  | PVC |  | 1.6 | 2.1 | 575
FENETRE_COULISSANTE |  | PVC |  | 1.7 | 2.2 | 576
FENETRE_COULISSANTE |  | PVC |  | 1.8 | 2.3 | 577
FENETRE_COULISSANTE |  | PVC |  | 1.9 | 2.4 | 578
FENETRE_COULISSANTE |  | PVC |  | 2 | 2.4 | 579
FENETRE_COULISSANTE |  | PVC |  | 2.1 | 2.5 | 580
FENETRE_COULISSANTE |  | PVC |  | 2.2 | 2.6 | 581
FENETRE_COULISSANTE |  | PVC |  | 2.3 | 2.7 | 582
FENETRE_COULISSANTE |  | PVC |  | 2.4 | 2.7 | 583
FENETRE_COULISSANTE |  | PVC |  | 2.5 | 2.8 | 584
FENETRE_COULISSANTE |  | PVC |  | 2.6 | 2.9 | 585
FENETRE_COULISSANTE |  | PVC |  | 2.7 | 3 | 586
FENETRE_COULISSANTE |  | PVC |  | 2.8 | 3 | 587
FENETRE_COULISSANTE |  | PVC |  | 2.9 | 3.1 | 588
FENETRE_COULISSANTE |  | PVC |  | 3 | 3.2 | 589
FENETRE_COULISSANTE |  | PVC |  | 3.1 | 3.3 | 590
FENETRE_COULISSANTE |  | PVC |  | 3.2 | 3.3 | 591
FENETRE_COULISSANTE |  | PVC |  | 3.3 | 3.4 | 592
FENETRE_COULISSANTE |  | PVC |  | 3.4 | 3.5 | 593
FENETRE_COULISSANTE |  | PVC |  | 3.5 | 3.6 | 594
FENETRE_COULISSANTE |  | PVC |  | 3.6 | 3.6 | 595
FENETRE_COULISSANTE |  | PVC |  | 3.7 | 3.7 | 596
FENETRE_COULISSANTE |  | PVC |  | 3.8 | 3.8 | 597
FENETRE_COULISSANTE |  | PVC |  | 3.9 | 3.9 | 598
FENETRE_COULISSANTE |  | PVC |  | 4 | 3.9 | 599
FENETRE_COULISSANTE |  | PVC |  | 5.7 | 5.3 | 600
FENETRE_COULISSANTE |  | PVC |  | 5.8 | 5.4 | 601
FENETRE_COULISSANTE |  | PVC |  | 5.9 | 5.4 | 602
FENETRE_COULISSANTE |  | PVC |  | 6 | 5.5 | 603
FENETRE_COULISSANTE |  | BOIS |  | 0.5 | 1.2 | 564
FENETRE_COULISSANTE |  | BOIS |  | 0.6 | 1.3 | 565
FENETRE_COULISSANTE |  | BOIS |  | 0.7 | 1.4 | 566
FENETRE_COULISSANTE |  | BOIS |  | 0.8 | 1.4 | 567
FENETRE_COULISSANTE |  | BOIS |  | 0.9 | 1.5 | 568
FENETRE_COULISSANTE |  | BOIS |  | 1 | 1.6 | 569
FENETRE_COULISSANTE |  | BOIS |  | 1.1 | 1.7 | 570
FENETRE_COULISSANTE |  | BOIS |  | 1.2 | 1.8 | 571
FENETRE_COULISSANTE |  | BOIS |  | 1.3 | 1.9 | 572
FENETRE_COULISSANTE |  | BOIS |  | 1.4 | 2 | 573
FENETRE_COULISSANTE |  | BOIS |  | 1.5 | 2.1 | 574
FENETRE_COULISSANTE |  | BOIS |  | 1.6 | 2.1 | 575
FENETRE_COULISSANTE |  | BOIS |  | 1.7 | 2.2 | 576
FENETRE_COULISSANTE |  | BOIS |  | 1.8 | 2.3 | 577
FENETRE_COULISSANTE |  | BOIS |  | 1.9 | 2.4 | 578
FENETRE_COULISSANTE |  | BOIS |  | 2 | 2.4 | 579
FENETRE_COULISSANTE |  | BOIS |  | 2.1 | 2.5 | 580
FENETRE_COULISSANTE |  | BOIS |  | 2.2 | 2.6 | 581
FENETRE_COULISSANTE |  | BOIS |  | 2.3 | 2.7 | 582
FENETRE_COULISSANTE |  | BOIS |  | 2.4 | 2.7 | 583
FENETRE_COULISSANTE |  | BOIS |  | 2.5 | 2.8 | 584
FENETRE_COULISSANTE |  | BOIS |  | 2.6 | 2.9 | 585
FENETRE_COULISSANTE |  | BOIS |  | 2.7 | 3 | 586
FENETRE_COULISSANTE |  | BOIS |  | 2.8 | 3 | 587
FENETRE_COULISSANTE |  | BOIS |  | 2.9 | 3.1 | 588
FENETRE_COULISSANTE |  | BOIS |  | 3 | 3.2 | 589
FENETRE_COULISSANTE |  | BOIS |  | 3.1 | 3.3 | 590
FENETRE_COULISSANTE |  | BOIS |  | 3.2 | 3.3 | 591
FENETRE_COULISSANTE |  | BOIS |  | 3.3 | 3.4 | 592
FENETRE_COULISSANTE |  | BOIS |  | 3.4 | 3.5 | 593
FENETRE_COULISSANTE |  | BOIS |  | 3.5 | 3.6 | 594
FENETRE_COULISSANTE |  | BOIS |  | 3.6 | 3.6 | 595
FENETRE_COULISSANTE |  | BOIS |  | 3.7 | 3.7 | 596
FENETRE_COULISSANTE |  | BOIS |  | 3.8 | 3.8 | 597
FENETRE_COULISSANTE |  | BOIS |  | 3.9 | 3.9 | 598
FENETRE_COULISSANTE |  | BOIS |  | 4 | 3.9 | 599
FENETRE_COULISSANTE |  | BOIS |  | 5.7 | 5.3 | 600
FENETRE_COULISSANTE |  | BOIS |  | 5.8 | 5.4 | 601
FENETRE_COULISSANTE |  | BOIS |  | 5.9 | 5.4 | 602
FENETRE_COULISSANTE |  | BOIS |  | 6 | 5.5 | 603
FENETRE_COULISSANTE |  | BOIS_METAL |  | 0.5 | 1.3 | 364
FENETRE_COULISSANTE |  | BOIS_METAL |  | 0.6 | 1.4 | 365
FENETRE_COULISSANTE |  | BOIS_METAL |  | 0.7 | 1.5 | 366
FENETRE_COULISSANTE |  | BOIS_METAL |  | 0.8 | 1.5 | 367
FENETRE_COULISSANTE |  | BOIS_METAL |  | 0.9 | 1.6 | 368
FENETRE_COULISSANTE |  | BOIS_METAL |  | 1 | 1.7 | 369
FENETRE_COULISSANTE |  | BOIS_METAL |  | 1.1 | 1.7 | 370
FENETRE_COULISSANTE |  | BOIS_METAL |  | 1.2 | 1.8 | 371
FENETRE_COULISSANTE |  | BOIS_METAL |  | 1.3 | 1.9 | 372
FENETRE_COULISSANTE |  | BOIS_METAL |  | 1.4 | 2 | 373
FENETRE_COULISSANTE |  | BOIS_METAL |  | 1.5 | 2 | 374
FENETRE_COULISSANTE |  | BOIS_METAL |  | 1.6 | 2.1 | 375
FENETRE_COULISSANTE |  | BOIS_METAL |  | 1.7 | 2.2 | 376
FENETRE_COULISSANTE |  | BOIS_METAL |  | 1.8 | 2.2 | 377
FENETRE_COULISSANTE |  | BOIS_METAL |  | 1.9 | 2.3 | 378
FENETRE_COULISSANTE |  | BOIS_METAL |  | 2 | 2.4 | 379
FENETRE_COULISSANTE |  | BOIS_METAL |  | 2.1 | 2.4 | 380
FENETRE_COULISSANTE |  | BOIS_METAL |  | 2.2 | 2.5 | 381
FENETRE_COULISSANTE |  | BOIS_METAL |  | 2.3 | 2.6 | 382
FENETRE_COULISSANTE |  | BOIS_METAL |  | 2.4 | 2.7 | 383
FENETRE_COULISSANTE |  | BOIS_METAL |  | 2.5 | 2.7 | 384
FENETRE_COULISSANTE |  | BOIS_METAL |  | 2.6 | 2.8 | 385
FENETRE_COULISSANTE |  | BOIS_METAL |  | 2.7 | 2.9 | 386
FENETRE_COULISSANTE |  | BOIS_METAL |  | 2.8 | 2.9 | 387
FENETRE_COULISSANTE |  | BOIS_METAL |  | 2.9 | 3 | 388
FENETRE_COULISSANTE |  | BOIS_METAL |  | 3 | 3.1 | 389
FENETRE_COULISSANTE |  | BOIS_METAL |  | 3.1 | 3.1 | 390
FENETRE_COULISSANTE |  | BOIS_METAL |  | 3.2 | 3.2 | 391
FENETRE_COULISSANTE |  | BOIS_METAL |  | 3.3 | 3.3 | 392
FENETRE_COULISSANTE |  | BOIS_METAL |  | 3.4 | 3.4 | 393
FENETRE_COULISSANTE |  | BOIS_METAL |  | 3.5 | 3.4 | 394
FENETRE_COULISSANTE |  | BOIS_METAL |  | 3.6 | 3.5 | 395
FENETRE_COULISSANTE |  | BOIS_METAL |  | 3.7 | 3.6 | 396
FENETRE_COULISSANTE |  | BOIS_METAL |  | 3.8 | 3.6 | 397
FENETRE_COULISSANTE |  | BOIS_METAL |  | 3.9 | 3.7 | 398
FENETRE_COULISSANTE |  | BOIS_METAL |  | 4 | 3.8 | 399
FENETRE_COULISSANTE |  | BOIS_METAL |  | 5.7 | 5 | 400
FENETRE_COULISSANTE |  | BOIS_METAL |  | 5.8 | 5 | 401
FENETRE_COULISSANTE |  | BOIS_METAL |  | 5.9 | 5.1 | 402
FENETRE_COULISSANTE |  | BOIS_METAL |  | 6 | 5.2 | 403
FENETRE_COULISSANTE |  | METAL | 1 | 0.5 | 1.4 | 44
FENETRE_COULISSANTE |  | METAL | 1 | 0.6 | 1.5 | 45
FENETRE_COULISSANTE |  | METAL | 1 | 0.7 | 1.6 | 46
FENETRE_COULISSANTE |  | METAL | 1 | 0.8 | 1.6 | 47
FENETRE_COULISSANTE |  | METAL | 1 | 0.9 | 1.7 | 48
FENETRE_COULISSANTE |  | METAL | 1 | 1 | 1.8 | 49
FENETRE_COULISSANTE |  | METAL | 1 | 1.1 | 1.9 | 50
FENETRE_COULISSANTE |  | METAL | 1 | 1.2 | 2 | 51
FENETRE_COULISSANTE |  | METAL | 1 | 1.3 | 2 | 52
FENETRE_COULISSANTE |  | METAL | 1 | 1.4 | 2.1 | 53
FENETRE_COULISSANTE |  | METAL | 1 | 1.5 | 2.2 | 54
FENETRE_COULISSANTE |  | METAL | 1 | 1.6 | 2.3 | 55
FENETRE_COULISSANTE |  | METAL | 1 | 1.7 | 2.4 | 56
FENETRE_COULISSANTE |  | METAL | 1 | 1.8 | 2.4 | 57
FENETRE_COULISSANTE |  | METAL | 1 | 1.9 | 2.5 | 58
FENETRE_COULISSANTE |  | METAL | 1 | 2 | 2.6 | 59
FENETRE_COULISSANTE |  | METAL | 1 | 2.1 | 2.8 | 60
FENETRE_COULISSANTE |  | METAL | 1 | 2.2 | 2.9 | 61
FENETRE_COULISSANTE |  | METAL | 1 | 2.3 | 2.9 | 62
FENETRE_COULISSANTE |  | METAL | 1 | 2.4 | 3 | 63
FENETRE_COULISSANTE |  | METAL | 1 | 2.5 | 3.1 | 64
FENETRE_COULISSANTE |  | METAL | 1 | 2.6 | 3.2 | 65
FENETRE_COULISSANTE |  | METAL | 1 | 2.7 | 3.3 | 66
FENETRE_COULISSANTE |  | METAL | 1 | 2.8 | 3.3 | 67
FENETRE_COULISSANTE |  | METAL | 1 | 2.9 | 3.4 | 68
FENETRE_COULISSANTE |  | METAL | 1 | 3 | 3.5 | 69
FENETRE_COULISSANTE |  | METAL | 1 | 3.1 | 3.6 | 70
FENETRE_COULISSANTE |  | METAL | 1 | 3.2 | 3.7 | 71
FENETRE_COULISSANTE |  | METAL | 1 | 3.3 | 3.7 | 72
FENETRE_COULISSANTE |  | METAL | 1 | 3.4 | 3.8 | 73
FENETRE_COULISSANTE |  | METAL | 1 | 3.5 | 3.9 | 74
FENETRE_COULISSANTE |  | METAL | 1 | 3.6 | 4 | 75
FENETRE_COULISSANTE |  | METAL | 1 | 3.7 | 4.1 | 76
FENETRE_COULISSANTE |  | METAL | 1 | 3.8 | 4.1 | 77
FENETRE_COULISSANTE |  | METAL | 1 | 3.9 | 4.2 | 78
FENETRE_COULISSANTE |  | METAL | 1 | 4 | 4.3 | 79
FENETRE_COULISSANTE |  | METAL | 1 | 5.7 | 5.7 | 80
FENETRE_COULISSANTE |  | METAL | 1 | 5.8 | 5.8 | 81
FENETRE_COULISSANTE |  | METAL | 1 | 5.9 | 5.9 | 82
FENETRE_COULISSANTE |  | METAL | 1 | 6 | 6 | 83
FENETRE_COULISSANTE |  | METAL | 0 | 0.5 | 2.2 | 204
FENETRE_COULISSANTE |  | METAL | 0 | 0.6 | 2.3 | 205
FENETRE_COULISSANTE |  | METAL | 0 | 0.7 | 2.4 | 206
FENETRE_COULISSANTE |  | METAL | 0 | 0.8 | 2.4 | 207
FENETRE_COULISSANTE |  | METAL | 0 | 0.9 | 2.5 | 208
FENETRE_COULISSANTE |  | METAL | 0 | 1 | 2.6 | 209
FENETRE_COULISSANTE |  | METAL | 0 | 1.1 | 2.7 | 210
FENETRE_COULISSANTE |  | METAL | 0 | 1.2 | 2.8 | 211
FENETRE_COULISSANTE |  | METAL | 0 | 1.3 | 2.8 | 212
FENETRE_COULISSANTE |  | METAL | 0 | 1.4 | 2.9 | 213
FENETRE_COULISSANTE |  | METAL | 0 | 1.5 | 3 | 214
FENETRE_COULISSANTE |  | METAL | 0 | 1.6 | 3.1 | 215
FENETRE_COULISSANTE |  | METAL | 0 | 1.7 | 3.2 | 216
FENETRE_COULISSANTE |  | METAL | 0 | 1.8 | 3.2 | 217
FENETRE_COULISSANTE |  | METAL | 0 | 1.9 | 3.3 | 218
FENETRE_COULISSANTE |  | METAL | 0 | 2 | 3.4 | 219
FENETRE_COULISSANTE |  | METAL | 0 | 2.1 | 3.5 | 220
FENETRE_COULISSANTE |  | METAL | 0 | 2.2 | 3.6 | 221
FENETRE_COULISSANTE |  | METAL | 0 | 2.3 | 3.6 | 222
FENETRE_COULISSANTE |  | METAL | 0 | 2.4 | 3.7 | 223
FENETRE_COULISSANTE |  | METAL | 0 | 2.5 | 3.8 | 224
FENETRE_COULISSANTE |  | METAL | 0 | 2.6 | 3.9 | 225
FENETRE_COULISSANTE |  | METAL | 0 | 2.7 | 4 | 226
FENETRE_COULISSANTE |  | METAL | 0 | 2.8 | 4 | 227
FENETRE_COULISSANTE |  | METAL | 0 | 2.9 | 4.1 | 228
FENETRE_COULISSANTE |  | METAL | 0 | 3 | 4.2 | 229
FENETRE_COULISSANTE |  | METAL | 0 | 3.1 | 4.3 | 230
FENETRE_COULISSANTE |  | METAL | 0 | 3.2 | 4.4 | 231
FENETRE_COULISSANTE |  | METAL | 0 | 3.3 | 4.4 | 232
FENETRE_COULISSANTE |  | METAL | 0 | 3.4 | 4.5 | 233
FENETRE_COULISSANTE |  | METAL | 0 | 3.5 | 4.6 | 234
FENETRE_COULISSANTE |  | METAL | 0 | 3.6 | 4.7 | 235
FENETRE_COULISSANTE |  | METAL | 0 | 3.7 | 4.8 | 236
FENETRE_COULISSANTE |  | METAL | 0 | 3.8 | 4.8 | 237
FENETRE_COULISSANTE |  | METAL | 0 | 3.9 | 4.9 | 238
FENETRE_COULISSANTE |  | METAL | 0 | 4 | 5 | 239
FENETRE_COULISSANTE |  | METAL | 0 | 5.7 | 6.4 | 240
FENETRE_COULISSANTE |  | METAL | 0 | 5.8 | 6.4 | 241
FENETRE_COULISSANTE |  | METAL | 0 | 5.9 | 6.5 | 242
FENETRE_COULISSANTE |  | METAL | 0 | 6 | 6.6 | 243
PORTE_FENETRE_COULISSANTE |  | PVC |  | 0.5 | 1 | 644
PORTE_FENETRE_COULISSANTE |  | PVC |  | 0.6 | 1.1 | 645
PORTE_FENETRE_COULISSANTE |  | PVC |  | 0.7 | 1.2 | 646
PORTE_FENETRE_COULISSANTE |  | PVC |  | 0.8 | 1.2 | 647
PORTE_FENETRE_COULISSANTE |  | PVC |  | 0.9 | 1.3 | 648
PORTE_FENETRE_COULISSANTE |  | PVC |  | 1 | 1.4 | 649
PORTE_FENETRE_COULISSANTE |  | PVC |  | 1.1 | 1.5 | 650
PORTE_FENETRE_COULISSANTE |  | PVC |  | 1.2 | 1.6 | 651
PORTE_FENETRE_COULISSANTE |  | PVC |  | 1.3 | 1.7 | 652
PORTE_FENETRE_COULISSANTE |  | PVC |  | 1.4 | 1.7 | 653
PORTE_FENETRE_COULISSANTE |  | PVC |  | 1.5 | 1.8 | 654
PORTE_FENETRE_COULISSANTE |  | PVC |  | 1.6 | 1.9 | 655
PORTE_FENETRE_COULISSANTE |  | PVC |  | 1.7 | 2 | 656
PORTE_FENETRE_COULISSANTE |  | PVC |  | 1.8 | 2.1 | 657
PORTE_FENETRE_COULISSANTE |  | PVC |  | 1.9 | 2.2 | 658
PORTE_FENETRE_COULISSANTE |  | PVC |  | 2 | 2.3 | 659
PORTE_FENETRE_COULISSANTE |  | PVC |  | 2.1 | 2.3 | 660
PORTE_FENETRE_COULISSANTE |  | PVC |  | 2.2 | 2.4 | 661
PORTE_FENETRE_COULISSANTE |  | PVC |  | 2.3 | 2.5 | 662
PORTE_FENETRE_COULISSANTE |  | PVC |  | 2.4 | 2.6 | 663
PORTE_FENETRE_COULISSANTE |  | PVC |  | 2.5 | 2.7 | 664
PORTE_FENETRE_COULISSANTE |  | PVC |  | 2.6 | 2.8 | 665
PORTE_FENETRE_COULISSANTE |  | PVC |  | 2.7 | 2.9 | 666
PORTE_FENETRE_COULISSANTE |  | PVC |  | 2.8 | 2.9 | 667
PORTE_FENETRE_COULISSANTE |  | PVC |  | 2.9 | 3 | 668
PORTE_FENETRE_COULISSANTE |  | PVC |  | 3 | 3.1 | 669
PORTE_FENETRE_COULISSANTE |  | PVC |  | 3.1 | 3.2 | 670
PORTE_FENETRE_COULISSANTE |  | PVC |  | 3.2 | 3.3 | 671
PORTE_FENETRE_COULISSANTE |  | PVC |  | 3.3 | 3.4 | 672
PORTE_FENETRE_COULISSANTE |  | PVC |  | 3.4 | 3.4 | 673
PORTE_FENETRE_COULISSANTE |  | PVC |  | 3.5 | 3.5 | 674
PORTE_FENETRE_COULISSANTE |  | PVC |  | 3.6 | 3.6 | 675
PORTE_FENETRE_COULISSANTE |  | PVC |  | 3.7 | 3.7 | 676
PORTE_FENETRE_COULISSANTE |  | PVC |  | 3.8 | 3.8 | 677
PORTE_FENETRE_COULISSANTE |  | PVC |  | 3.9 | 3.9 | 678
PORTE_FENETRE_COULISSANTE |  | PVC |  | 4 | 4 | 679
PORTE_FENETRE_COULISSANTE |  | PVC |  | 5.7 | 5.4 | 680
PORTE_FENETRE_COULISSANTE |  | PVC |  | 5.8 | 5.5 | 681
PORTE_FENETRE_COULISSANTE |  | PVC |  | 5.9 | 5.6 | 682
PORTE_FENETRE_COULISSANTE |  | PVC |  | 6 | 5.7 | 683
PORTE_FENETRE_COULISSANTE |  | BOIS |  | 0.5 | 1 | 644
PORTE_FENETRE_COULISSANTE |  | BOIS |  | 0.6 | 1.1 | 645
PORTE_FENETRE_COULISSANTE |  | BOIS |  | 0.7 | 1.2 | 646
PORTE_FENETRE_COULISSANTE |  | BOIS |  | 0.8 | 1.2 | 647
PORTE_FENETRE_COULISSANTE |  | BOIS |  | 0.9 | 1.3 | 648
PORTE_FENETRE_COULISSANTE |  | BOIS |  | 1 | 1.4 | 649
PORTE_FENETRE_COULISSANTE |  | BOIS |  | 1.1 | 1.5 | 650
PORTE_FENETRE_COULISSANTE |  | BOIS |  | 1.2 | 1.6 | 651
PORTE_FENETRE_COULISSANTE |  | BOIS |  | 1.3 | 1.7 | 652
PORTE_FENETRE_COULISSANTE |  | BOIS |  | 1.4 | 1.7 | 653
PORTE_FENETRE_COULISSANTE |  | BOIS |  | 1.5 | 1.8 | 654
PORTE_FENETRE_COULISSANTE |  | BOIS |  | 1.6 | 1.9 | 655
PORTE_FENETRE_COULISSANTE |  | BOIS |  | 1.7 | 2 | 656
PORTE_FENETRE_COULISSANTE |  | BOIS |  | 1.8 | 2.1 | 657
PORTE_FENETRE_COULISSANTE |  | BOIS |  | 1.9 | 2.2 | 658
PORTE_FENETRE_COULISSANTE |  | BOIS |  | 2 | 2.3 | 659
PORTE_FENETRE_COULISSANTE |  | BOIS |  | 2.1 | 2.3 | 660
PORTE_FENETRE_COULISSANTE |  | BOIS |  | 2.2 | 2.4 | 661
PORTE_FENETRE_COULISSANTE |  | BOIS |  | 2.3 | 2.5 | 662
PORTE_FENETRE_COULISSANTE |  | BOIS |  | 2.4 | 2.6 | 663
PORTE_FENETRE_COULISSANTE |  | BOIS |  | 2.5 | 2.7 | 664
PORTE_FENETRE_COULISSANTE |  | BOIS |  | 2.6 | 2.8 | 665
PORTE_FENETRE_COULISSANTE |  | BOIS |  | 2.7 | 2.9 | 666
PORTE_FENETRE_COULISSANTE |  | BOIS |  | 2.8 | 2.9 | 667
PORTE_FENETRE_COULISSANTE |  | BOIS |  | 2.9 | 3 | 668
PORTE_FENETRE_COULISSANTE |  | BOIS |  | 3 | 3.1 | 669
PORTE_FENETRE_COULISSANTE |  | BOIS |  | 3.1 | 3.2 | 670
PORTE_FENETRE_COULISSANTE |  | BOIS |  | 3.2 | 3.3 | 671
PORTE_FENETRE_COULISSANTE |  | BOIS |  | 3.3 | 3.4 | 672
PORTE_FENETRE_COULISSANTE |  | BOIS |  | 3.4 | 3.4 | 673
PORTE_FENETRE_COULISSANTE |  | BOIS |  | 3.5 | 3.5 | 674
PORTE_FENETRE_COULISSANTE |  | BOIS |  | 3.6 | 3.6 | 675
PORTE_FENETRE_COULISSANTE |  | BOIS |  | 3.7 | 3.7 | 676
PORTE_FENETRE_COULISSANTE |  | BOIS |  | 3.8 | 3.8 | 677
PORTE_FENETRE_COULISSANTE |  | BOIS |  | 3.9 | 3.9 | 678
PORTE_FENETRE_COULISSANTE |  | BOIS |  | 4 | 4 | 679
PORTE_FENETRE_COULISSANTE |  | BOIS |  | 5.7 | 5.4 | 680
PORTE_FENETRE_COULISSANTE |  | BOIS |  | 5.8 | 5.5 | 681
PORTE_FENETRE_COULISSANTE |  | BOIS |  | 5.9 | 5.6 | 682
PORTE_FENETRE_COULISSANTE |  | BOIS |  | 6 | 5.7 | 683
PORTE_FENETRE_COULISSANTE |  | BOIS_METAL |  | 0.5 | 1.1 | 444
PORTE_FENETRE_COULISSANTE |  | BOIS_METAL |  | 0.6 | 1.2 | 445
PORTE_FENETRE_COULISSANTE |  | BOIS_METAL |  | 0.7 | 1.2 | 446
PORTE_FENETRE_COULISSANTE |  | BOIS_METAL |  | 0.8 | 1.3 | 447
PORTE_FENETRE_COULISSANTE |  | BOIS_METAL |  | 0.9 | 1.4 | 448
PORTE_FENETRE_COULISSANTE |  | BOIS_METAL |  | 1 | 1.5 | 449
PORTE_FENETRE_COULISSANTE |  | BOIS_METAL |  | 1.1 | 1.6 | 450
PORTE_FENETRE_COULISSANTE |  | BOIS_METAL |  | 1.2 | 1.6 | 451
PORTE_FENETRE_COULISSANTE |  | BOIS_METAL |  | 1.3 | 1.7 | 452
PORTE_FENETRE_COULISSANTE |  | BOIS_METAL |  | 1.4 | 1.8 | 453
PORTE_FENETRE_COULISSANTE |  | BOIS_METAL |  | 1.5 | 1.9 | 454
PORTE_FENETRE_COULISSANTE |  | BOIS_METAL |  | 1.6 | 2 | 455
PORTE_FENETRE_COULISSANTE |  | BOIS_METAL |  | 1.7 | 2 | 456
PORTE_FENETRE_COULISSANTE |  | BOIS_METAL |  | 1.8 | 2.1 | 457
PORTE_FENETRE_COULISSANTE |  | BOIS_METAL |  | 1.9 | 2.2 | 458
PORTE_FENETRE_COULISSANTE |  | BOIS_METAL |  | 2 | 2.3 | 459
PORTE_FENETRE_COULISSANTE |  | BOIS_METAL |  | 2.1 | 2.4 | 460
PORTE_FENETRE_COULISSANTE |  | BOIS_METAL |  | 2.2 | 2.4 | 461
PORTE_FENETRE_COULISSANTE |  | BOIS_METAL |  | 2.3 | 2.5 | 462
PORTE_FENETRE_COULISSANTE |  | BOIS_METAL |  | 2.4 | 2.6 | 463
PORTE_FENETRE_COULISSANTE |  | BOIS_METAL |  | 2.5 | 2.7 | 464
PORTE_FENETRE_COULISSANTE |  | BOIS_METAL |  | 2.6 | 2.8 | 465
PORTE_FENETRE_COULISSANTE |  | BOIS_METAL |  | 2.7 | 2.8 | 466
PORTE_FENETRE_COULISSANTE |  | BOIS_METAL |  | 2.8 | 2.9 | 467
PORTE_FENETRE_COULISSANTE |  | BOIS_METAL |  | 2.9 | 3 | 468
PORTE_FENETRE_COULISSANTE |  | BOIS_METAL |  | 3 | 3.1 | 469
PORTE_FENETRE_COULISSANTE |  | BOIS_METAL |  | 3.1 | 3.2 | 470
PORTE_FENETRE_COULISSANTE |  | BOIS_METAL |  | 3.2 | 3.2 | 471
PORTE_FENETRE_COULISSANTE |  | BOIS_METAL |  | 3.3 | 3.3 | 472
PORTE_FENETRE_COULISSANTE |  | BOIS_METAL |  | 3.4 | 3.4 | 473
PORTE_FENETRE_COULISSANTE |  | BOIS_METAL |  | 3.5 | 3.5 | 474
PORTE_FENETRE_COULISSANTE |  | BOIS_METAL |  | 3.6 | 3.6 | 475
PORTE_FENETRE_COULISSANTE |  | BOIS_METAL |  | 3.7 | 3.6 | 476
PORTE_FENETRE_COULISSANTE |  | BOIS_METAL |  | 3.8 | 3.7 | 477
PORTE_FENETRE_COULISSANTE |  | BOIS_METAL |  | 3.9 | 3.8 | 478
PORTE_FENETRE_COULISSANTE |  | BOIS_METAL |  | 4 | 3.9 | 479
PORTE_FENETRE_COULISSANTE |  | BOIS_METAL |  | 5.7 | 5.2 | 480
PORTE_FENETRE_COULISSANTE |  | BOIS_METAL |  | 5.8 | 5.3 | 481
PORTE_FENETRE_COULISSANTE |  | BOIS_METAL |  | 5.9 | 5.4 | 482
PORTE_FENETRE_COULISSANTE |  | BOIS_METAL |  | 6 | 5.5 | 483
PORTE_FENETRE_COULISSANTE |  | METAL | 1 | 0.5 | 1.2 | 124
PORTE_FENETRE_COULISSANTE |  | METAL | 1 | 0.6 | 1.3 | 125
PORTE_FENETRE_COULISSANTE |  | METAL | 1 | 0.7 | 1.4 | 126
PORTE_FENETRE_COULISSANTE |  | METAL | 1 | 0.8 | 1.5 | 127
PORTE_FENETRE_COULISSANTE |  | METAL | 1 | 0.9 | 1.6 | 128
PORTE_FENETRE_COULISSANTE |  | METAL | 1 | 1 | 1.6 | 129
PORTE_FENETRE_COULISSANTE |  | METAL | 1 | 1.1 | 1.7 | 130
PORTE_FENETRE_COULISSANTE |  | METAL | 1 | 1.2 | 1.8 | 131
PORTE_FENETRE_COULISSANTE |  | METAL | 1 | 1.3 | 1.9 | 132
PORTE_FENETRE_COULISSANTE |  | METAL | 1 | 1.4 | 2 | 133
PORTE_FENETRE_COULISSANTE |  | METAL | 1 | 1.5 | 2.1 | 134
PORTE_FENETRE_COULISSANTE |  | METAL | 1 | 1.6 | 2.2 | 135
PORTE_FENETRE_COULISSANTE |  | METAL | 1 | 1.7 | 2.3 | 136
PORTE_FENETRE_COULISSANTE |  | METAL | 1 | 1.8 | 2.4 | 137
PORTE_FENETRE_COULISSANTE |  | METAL | 1 | 1.9 | 2.5 | 138
PORTE_FENETRE_COULISSANTE |  | METAL | 1 | 2 | 2.5 | 139
PORTE_FENETRE_COULISSANTE |  | METAL | 1 | 2.1 | 2.6 | 140
PORTE_FENETRE_COULISSANTE |  | METAL | 1 | 2.2 | 2.7 | 141
PORTE_FENETRE_COULISSANTE |  | METAL | 1 | 2.3 | 2.8 | 142
PORTE_FENETRE_COULISSANTE |  | METAL | 1 | 2.4 | 2.9 | 143
PORTE_FENETRE_COULISSANTE |  | METAL | 1 | 2.5 | 3 | 144
PORTE_FENETRE_COULISSANTE |  | METAL | 1 | 2.6 | 3.1 | 145
PORTE_FENETRE_COULISSANTE |  | METAL | 1 | 2.7 | 3.2 | 146
PORTE_FENETRE_COULISSANTE |  | METAL | 1 | 2.8 | 3.3 | 147
PORTE_FENETRE_COULISSANTE |  | METAL | 1 | 2.9 | 3.4 | 148
PORTE_FENETRE_COULISSANTE |  | METAL | 1 | 3 | 3.4 | 149
PORTE_FENETRE_COULISSANTE |  | METAL | 1 | 3.1 | 3.5 | 150
PORTE_FENETRE_COULISSANTE |  | METAL | 1 | 3.2 | 3.6 | 151
PORTE_FENETRE_COULISSANTE |  | METAL | 1 | 3.3 | 3.7 | 152
PORTE_FENETRE_COULISSANTE |  | METAL | 1 | 3.4 | 3.8 | 153
PORTE_FENETRE_COULISSANTE |  | METAL | 1 | 3.5 | 3.9 | 154
PORTE_FENETRE_COULISSANTE |  | METAL | 1 | 3.6 | 3.9 | 155
PORTE_FENETRE_COULISSANTE |  | METAL | 1 | 3.7 | 4.1 | 156
PORTE_FENETRE_COULISSANTE |  | METAL | 1 | 3.8 | 4.2 | 157
PORTE_FENETRE_COULISSANTE |  | METAL | 1 | 3.9 | 4.3 | 158
PORTE_FENETRE_COULISSANTE |  | METAL | 1 | 4 | 4.3 | 159
PORTE_FENETRE_COULISSANTE |  | METAL | 1 | 5.7 | 5.8 | 160
PORTE_FENETRE_COULISSANTE |  | METAL | 1 | 5.8 | 5.9 | 161
PORTE_FENETRE_COULISSANTE |  | METAL | 1 | 5.9 | 6 | 162
PORTE_FENETRE_COULISSANTE |  | METAL | 1 | 6 | 6.1 | 163
PORTE_FENETRE_COULISSANTE |  | METAL | 0 | 0.5 | 1.5 | 284
PORTE_FENETRE_COULISSANTE |  | METAL | 0 | 0.6 | 1.6 | 285
PORTE_FENETRE_COULISSANTE |  | METAL | 0 | 0.7 | 1.7 | 286
PORTE_FENETRE_COULISSANTE |  | METAL | 0 | 0.8 | 1.8 | 287
PORTE_FENETRE_COULISSANTE |  | METAL | 0 | 0.9 | 1.9 | 288
PORTE_FENETRE_COULISSANTE |  | METAL | 0 | 1 | 1.9 | 289
PORTE_FENETRE_COULISSANTE |  | METAL | 0 | 1.1 | 2 | 290
PORTE_FENETRE_COULISSANTE |  | METAL | 0 | 1.2 | 2.1 | 291
PORTE_FENETRE_COULISSANTE |  | METAL | 0 | 1.3 | 2.2 | 292
PORTE_FENETRE_COULISSANTE |  | METAL | 0 | 1.4 | 2.3 | 293
PORTE_FENETRE_COULISSANTE |  | METAL | 0 | 1.5 | 2.4 | 294
PORTE_FENETRE_COULISSANTE |  | METAL | 0 | 1.6 | 2.5 | 295
PORTE_FENETRE_COULISSANTE |  | METAL | 0 | 1.7 | 2.6 | 296
PORTE_FENETRE_COULISSANTE |  | METAL | 0 | 1.8 | 2.7 | 297
PORTE_FENETRE_COULISSANTE |  | METAL | 0 | 1.9 | 2.8 | 298
PORTE_FENETRE_COULISSANTE |  | METAL | 0 | 2 | 2.8 | 299
PORTE_FENETRE_COULISSANTE |  | METAL | 0 | 2.1 | 2.9 | 300
PORTE_FENETRE_COULISSANTE |  | METAL | 0 | 2.2 | 3 | 301
PORTE_FENETRE_COULISSANTE |  | METAL | 0 | 2.3 | 3.1 | 302
PORTE_FENETRE_COULISSANTE |  | METAL | 0 | 2.4 | 3.2 | 303
PORTE_FENETRE_COULISSANTE |  | METAL | 0 | 2.5 | 3.3 | 304
PORTE_FENETRE_COULISSANTE |  | METAL | 0 | 2.6 | 3.4 | 305
PORTE_FENETRE_COULISSANTE |  | METAL | 0 | 2.7 | 3.5 | 306
PORTE_FENETRE_COULISSANTE |  | METAL | 0 | 2.8 | 3.6 | 307
PORTE_FENETRE_COULISSANTE |  | METAL | 0 | 2.9 | 3.7 | 308
PORTE_FENETRE_COULISSANTE |  | METAL | 0 | 3 | 3.7 | 309
PORTE_FENETRE_COULISSANTE |  | METAL | 0 | 3.1 | 3.8 | 310
PORTE_FENETRE_COULISSANTE |  | METAL | 0 | 3.2 | 3.9 | 311
PORTE_FENETRE_COULISSANTE |  | METAL | 0 | 3.3 | 4 | 312
PORTE_FENETRE_COULISSANTE |  | METAL | 0 | 3.4 | 4.1 | 313
PORTE_FENETRE_COULISSANTE |  | METAL | 0 | 3.5 | 4.2 | 314
PORTE_FENETRE_COULISSANTE |  | METAL | 0 | 3.6 | 4.3 | 315
PORTE_FENETRE_COULISSANTE |  | METAL | 0 | 3.7 | 4.4 | 316
PORTE_FENETRE_COULISSANTE |  | METAL | 0 | 3.8 | 4.5 | 317
PORTE_FENETRE_COULISSANTE |  | METAL | 0 | 3.9 | 4.6 | 318
PORTE_FENETRE_COULISSANTE |  | METAL | 0 | 4 | 4.6 | 319
PORTE_FENETRE_COULISSANTE |  | METAL | 0 | 5.7 | 6.2 | 320
PORTE_FENETRE_COULISSANTE |  | METAL | 0 | 5.8 | 6.3 | 321
PORTE_FENETRE_COULISSANTE |  | METAL | 0 | 5.9 | 6.4 | 322
PORTE_FENETRE_COULISSANTE |  | METAL | 0 | 6 | 6.4 | 323
PORTE_FENETRE_BATTANTE | 0 | PVC |  | 0.5 | 0.9 | 604
PORTE_FENETRE_BATTANTE | 0 | PVC |  | 0.6 | 1 | 605
PORTE_FENETRE_BATTANTE | 0 | PVC |  | 0.7 | 1.1 | 606
PORTE_FENETRE_BATTANTE | 0 | PVC |  | 0.8 | 1.2 | 607
PORTE_FENETRE_BATTANTE | 0 | PVC |  | 0.9 | 1.2 | 608
PORTE_FENETRE_BATTANTE | 0 | PVC |  | 1 | 1.3 | 609
PORTE_FENETRE_BATTANTE | 0 | PVC |  | 1.1 | 1.4 | 610
PORTE_FENETRE_BATTANTE | 0 | PVC |  | 1.2 | 1.5 | 611
PORTE_FENETRE_BATTANTE | 0 | PVC |  | 1.3 | 1.6 | 612
PORTE_FENETRE_BATTANTE | 0 | PVC |  | 1.4 | 1.7 | 613
PORTE_FENETRE_BATTANTE | 0 | PVC |  | 1.5 | 1.8 | 614
PORTE_FENETRE_BATTANTE | 0 | PVC |  | 1.6 | 1.8 | 615
PORTE_FENETRE_BATTANTE | 0 | PVC |  | 1.7 | 1.9 | 616
PORTE_FENETRE_BATTANTE | 0 | PVC |  | 1.8 | 2 | 617
PORTE_FENETRE_BATTANTE | 0 | PVC |  | 1.9 | 2.1 | 618
PORTE_FENETRE_BATTANTE | 0 | PVC |  | 2 | 2.2 | 619
PORTE_FENETRE_BATTANTE | 0 | PVC |  | 2.1 | 2.3 | 620
PORTE_FENETRE_BATTANTE | 0 | PVC |  | 2.2 | 2.3 | 621
PORTE_FENETRE_BATTANTE | 0 | PVC |  | 2.3 | 2.4 | 622
PORTE_FENETRE_BATTANTE | 0 | PVC |  | 2.4 | 2.5 | 623
PORTE_FENETRE_BATTANTE | 0 | PVC |  | 2.5 | 2.6 | 624
PORTE_FENETRE_BATTANTE | 0 | PVC |  | 2.6 | 2.7 | 625
PORTE_FENETRE_BATTANTE | 0 | PVC |  | 2.7 | 2.8 | 626
PORTE_FENETRE_BATTANTE | 0 | PVC |  | 2.8 | 2.9 | 627
PORTE_FENETRE_BATTANTE | 0 | PVC |  | 2.9 | 2.9 | 628
PORTE_FENETRE_BATTANTE | 0 | PVC |  | 3 | 3 | 629
PORTE_FENETRE_BATTANTE | 0 | PVC |  | 3.1 | 3.1 | 630
PORTE_FENETRE_BATTANTE | 0 | PVC |  | 3.2 | 3.2 | 631
PORTE_FENETRE_BATTANTE | 0 | PVC |  | 3.3 | 3.3 | 632
PORTE_FENETRE_BATTANTE | 0 | PVC |  | 3.4 | 3.4 | 633
PORTE_FENETRE_BATTANTE | 0 | PVC |  | 3.5 | 3.5 | 634
PORTE_FENETRE_BATTANTE | 0 | PVC |  | 3.6 | 3.5 | 635
PORTE_FENETRE_BATTANTE | 0 | PVC |  | 3.7 | 3.6 | 636
PORTE_FENETRE_BATTANTE | 0 | PVC |  | 3.8 | 3.7 | 637
PORTE_FENETRE_BATTANTE | 0 | PVC |  | 3.9 | 3.8 | 638
PORTE_FENETRE_BATTANTE | 0 | PVC |  | 4 | 3.9 | 639
PORTE_FENETRE_BATTANTE | 0 | PVC |  | 5.7 | 5.3 | 640
PORTE_FENETRE_BATTANTE | 0 | PVC |  | 5.8 | 5.4 | 641
PORTE_FENETRE_BATTANTE | 0 | PVC |  | 5.9 | 5.5 | 642
PORTE_FENETRE_BATTANTE | 0 | PVC |  | 6 | 5.6 | 643
PORTE_FENETRE_BATTANTE | 0 | BOIS |  | 0.5 | 0.9 | 604
PORTE_FENETRE_BATTANTE | 0 | BOIS |  | 0.6 | 1 | 605
PORTE_FENETRE_BATTANTE | 0 | BOIS |  | 0.7 | 1.1 | 606
PORTE_FENETRE_BATTANTE | 0 | BOIS |  | 0.8 | 1.2 | 607
PORTE_FENETRE_BATTANTE | 0 | BOIS |  | 0.9 | 1.2 | 608
PORTE_FENETRE_BATTANTE | 0 | BOIS |  | 1 | 1.3 | 609
PORTE_FENETRE_BATTANTE | 0 | BOIS |  | 1.1 | 1.4 | 610
PORTE_FENETRE_BATTANTE | 0 | BOIS |  | 1.2 | 1.5 | 611
PORTE_FENETRE_BATTANTE | 0 | BOIS |  | 1.3 | 1.6 | 612
PORTE_FENETRE_BATTANTE | 0 | BOIS |  | 1.4 | 1.7 | 613
PORTE_FENETRE_BATTANTE | 0 | BOIS |  | 1.5 | 1.8 | 614
PORTE_FENETRE_BATTANTE | 0 | BOIS |  | 1.6 | 1.8 | 615
PORTE_FENETRE_BATTANTE | 0 | BOIS |  | 1.7 | 1.9 | 616
PORTE_FENETRE_BATTANTE | 0 | BOIS |  | 1.8 | 2 | 617
PORTE_FENETRE_BATTANTE | 0 | BOIS |  | 1.9 | 2.1 | 618
PORTE_FENETRE_BATTANTE | 0 | BOIS |  | 2 | 2.2 | 619
PORTE_FENETRE_BATTANTE | 0 | BOIS |  | 2.1 | 2.3 | 620
PORTE_FENETRE_BATTANTE | 0 | BOIS |  | 2.2 | 2.3 | 621
PORTE_FENETRE_BATTANTE | 0 | BOIS |  | 2.3 | 2.4 | 622
PORTE_FENETRE_BATTANTE | 0 | BOIS |  | 2.4 | 2.5 | 623
PORTE_FENETRE_BATTANTE | 0 | BOIS |  | 2.5 | 2.6 | 624
PORTE_FENETRE_BATTANTE | 0 | BOIS |  | 2.6 | 2.7 | 625
PORTE_FENETRE_BATTANTE | 0 | BOIS |  | 2.7 | 2.8 | 626
PORTE_FENETRE_BATTANTE | 0 | BOIS |  | 2.8 | 2.9 | 627
PORTE_FENETRE_BATTANTE | 0 | BOIS |  | 2.9 | 2.9 | 628
PORTE_FENETRE_BATTANTE | 0 | BOIS |  | 3 | 3 | 629
PORTE_FENETRE_BATTANTE | 0 | BOIS |  | 3.1 | 3.1 | 630
PORTE_FENETRE_BATTANTE | 0 | BOIS |  | 3.2 | 3.2 | 631
PORTE_FENETRE_BATTANTE | 0 | BOIS |  | 3.3 | 3.3 | 632
PORTE_FENETRE_BATTANTE | 0 | BOIS |  | 3.4 | 3.4 | 633
PORTE_FENETRE_BATTANTE | 0 | BOIS |  | 3.5 | 3.5 | 634
PORTE_FENETRE_BATTANTE | 0 | BOIS |  | 3.6 | 3.5 | 635
PORTE_FENETRE_BATTANTE | 0 | BOIS |  | 3.7 | 3.6 | 636
PORTE_FENETRE_BATTANTE | 0 | BOIS |  | 3.8 | 3.7 | 637
PORTE_FENETRE_BATTANTE | 0 | BOIS |  | 3.9 | 3.8 | 638
PORTE_FENETRE_BATTANTE | 0 | BOIS |  | 4 | 3.9 | 639
PORTE_FENETRE_BATTANTE | 0 | BOIS |  | 5.7 | 5.3 | 640
PORTE_FENETRE_BATTANTE | 0 | BOIS |  | 5.8 | 5.4 | 641
PORTE_FENETRE_BATTANTE | 0 | BOIS |  | 5.9 | 5.5 | 642
PORTE_FENETRE_BATTANTE | 0 | BOIS |  | 6 | 5.6 | 643
PORTE_FENETRE_BATTANTE | 0 | BOIS_METAL |  | 0.5 | 0.8 | 404
PORTE_FENETRE_BATTANTE | 0 | BOIS_METAL |  | 0.6 | 0.9 | 405
PORTE_FENETRE_BATTANTE | 0 | BOIS_METAL |  | 0.7 | 1 | 406
PORTE_FENETRE_BATTANTE | 0 | BOIS_METAL |  | 0.8 | 1 | 407
PORTE_FENETRE_BATTANTE | 0 | BOIS_METAL |  | 0.9 | 1.1 | 408
PORTE_FENETRE_BATTANTE | 0 | BOIS_METAL |  | 1 | 1.2 | 409
PORTE_FENETRE_BATTANTE | 0 | BOIS_METAL |  | 1.1 | 1.3 | 410
PORTE_FENETRE_BATTANTE | 0 | BOIS_METAL |  | 1.2 | 1.4 | 411
PORTE_FENETRE_BATTANTE | 0 | BOIS_METAL |  | 1.3 | 1.4 | 412
PORTE_FENETRE_BATTANTE | 0 | BOIS_METAL |  | 1.4 | 1.5 | 413
PORTE_FENETRE_BATTANTE | 0 | BOIS_METAL |  | 1.5 | 1.6 | 414
PORTE_FENETRE_BATTANTE | 0 | BOIS_METAL |  | 1.6 | 1.7 | 415
PORTE_FENETRE_BATTANTE | 0 | BOIS_METAL |  | 1.7 | 1.8 | 416
PORTE_FENETRE_BATTANTE | 0 | BOIS_METAL |  | 1.8 | 1.8 | 417
PORTE_FENETRE_BATTANTE | 0 | BOIS_METAL |  | 1.9 | 1.9 | 418
PORTE_FENETRE_BATTANTE | 0 | BOIS_METAL |  | 2 | 2 | 419
PORTE_FENETRE_BATTANTE | 0 | BOIS_METAL |  | 2.1 | 2.1 | 420
PORTE_FENETRE_BATTANTE | 0 | BOIS_METAL |  | 2.2 | 2.2 | 421
PORTE_FENETRE_BATTANTE | 0 | BOIS_METAL |  | 2.3 | 2.2 | 422
PORTE_FENETRE_BATTANTE | 0 | BOIS_METAL |  | 2.4 | 2.3 | 423
PORTE_FENETRE_BATTANTE | 0 | BOIS_METAL |  | 2.5 | 2.4 | 424
PORTE_FENETRE_BATTANTE | 0 | BOIS_METAL |  | 2.6 | 2.5 | 425
PORTE_FENETRE_BATTANTE | 0 | BOIS_METAL |  | 2.7 | 2.6 | 426
PORTE_FENETRE_BATTANTE | 0 | BOIS_METAL |  | 2.8 | 2.6 | 427
PORTE_FENETRE_BATTANTE | 0 | BOIS_METAL |  | 2.9 | 2.7 | 428
PORTE_FENETRE_BATTANTE | 0 | BOIS_METAL |  | 3 | 2.8 | 429
PORTE_FENETRE_BATTANTE | 0 | BOIS_METAL |  | 3.1 | 2.9 | 430
PORTE_FENETRE_BATTANTE | 0 | BOIS_METAL |  | 3.2 | 3 | 431
PORTE_FENETRE_BATTANTE | 0 | BOIS_METAL |  | 3.3 | 3 | 432
PORTE_FENETRE_BATTANTE | 0 | BOIS_METAL |  | 3.4 | 3.1 | 433
PORTE_FENETRE_BATTANTE | 0 | BOIS_METAL |  | 3.5 | 3.2 | 434
PORTE_FENETRE_BATTANTE | 0 | BOIS_METAL |  | 3.6 | 3.3 | 435
PORTE_FENETRE_BATTANTE | 0 | BOIS_METAL |  | 3.7 | 3.4 | 436
PORTE_FENETRE_BATTANTE | 0 | BOIS_METAL |  | 3.8 | 3.4 | 437
PORTE_FENETRE_BATTANTE | 0 | BOIS_METAL |  | 3.9 | 3.5 | 438
PORTE_FENETRE_BATTANTE | 0 | BOIS_METAL |  | 4 | 3.6 | 439
PORTE_FENETRE_BATTANTE | 0 | BOIS_METAL |  | 5.7 | 5 | 440
PORTE_FENETRE_BATTANTE | 0 | BOIS_METAL |  | 5.8 | 5 | 441
PORTE_FENETRE_BATTANTE | 0 | BOIS_METAL |  | 5.9 | 5.1 | 442
PORTE_FENETRE_BATTANTE | 0 | BOIS_METAL |  | 6 | 5.2 | 443
PORTE_FENETRE_BATTANTE | 0 | METAL | 1 | 0.5 | 1 | 84
PORTE_FENETRE_BATTANTE | 0 | METAL | 1 | 0.6 | 1.1 | 85
PORTE_FENETRE_BATTANTE | 0 | METAL | 1 | 0.7 | 1.2 | 86
PORTE_FENETRE_BATTANTE | 0 | METAL | 1 | 0.8 | 1.3 | 87
PORTE_FENETRE_BATTANTE | 0 | METAL | 1 | 0.9 | 1.4 | 88
PORTE_FENETRE_BATTANTE | 0 | METAL | 1 | 1 | 1.5 | 89
PORTE_FENETRE_BATTANTE | 0 | METAL | 1 | 1.1 | 1.6 | 90
PORTE_FENETRE_BATTANTE | 0 | METAL | 1 | 1.2 | 1.7 | 91
PORTE_FENETRE_BATTANTE | 0 | METAL | 1 | 1.3 | 1.7 | 92
PORTE_FENETRE_BATTANTE | 0 | METAL | 1 | 1.4 | 1.8 | 93
PORTE_FENETRE_BATTANTE | 0 | METAL | 1 | 1.5 | 1.9 | 94
PORTE_FENETRE_BATTANTE | 0 | METAL | 1 | 1.6 | 2 | 95
PORTE_FENETRE_BATTANTE | 0 | METAL | 1 | 1.7 | 2.1 | 96
PORTE_FENETRE_BATTANTE | 0 | METAL | 1 | 1.8 | 2.2 | 97
PORTE_FENETRE_BATTANTE | 0 | METAL | 1 | 1.9 | 2.3 | 98
PORTE_FENETRE_BATTANTE | 0 | METAL | 1 | 2 | 2.4 | 99
PORTE_FENETRE_BATTANTE | 0 | METAL | 1 | 2.1 | 2.5 | 100
PORTE_FENETRE_BATTANTE | 0 | METAL | 1 | 2.2 | 2.6 | 101
PORTE_FENETRE_BATTANTE | 0 | METAL | 1 | 2.3 | 2.6 | 102
PORTE_FENETRE_BATTANTE | 0 | METAL | 1 | 2.4 | 2.7 | 103
PORTE_FENETRE_BATTANTE | 0 | METAL | 1 | 2.5 | 2.8 | 104
PORTE_FENETRE_BATTANTE | 0 | METAL | 1 | 2.6 | 2.9 | 105
PORTE_FENETRE_BATTANTE | 0 | METAL | 1 | 2.7 | 3 | 106
PORTE_FENETRE_BATTANTE | 0 | METAL | 1 | 2.8 | 3.1 | 107
PORTE_FENETRE_BATTANTE | 0 | METAL | 1 | 2.9 | 3.2 | 108
PORTE_FENETRE_BATTANTE | 0 | METAL | 1 | 3 | 3.3 | 109
PORTE_FENETRE_BATTANTE | 0 | METAL | 1 | 3.1 | 3.4 | 110
PORTE_FENETRE_BATTANTE | 0 | METAL | 1 | 3.2 | 3.5 | 111
PORTE_FENETRE_BATTANTE | 0 | METAL | 1 | 3.3 | 3.5 | 112
PORTE_FENETRE_BATTANTE | 0 | METAL | 1 | 3.4 | 3.6 | 113
PORTE_FENETRE_BATTANTE | 0 | METAL | 1 | 3.5 | 3.7 | 114
PORTE_FENETRE_BATTANTE | 0 | METAL | 1 | 3.6 | 3.8 | 115
PORTE_FENETRE_BATTANTE | 0 | METAL | 1 | 3.7 | 3.9 | 116
PORTE_FENETRE_BATTANTE | 0 | METAL | 1 | 3.8 | 4 | 117
PORTE_FENETRE_BATTANTE | 0 | METAL | 1 | 3.9 | 4.1 | 118
PORTE_FENETRE_BATTANTE | 0 | METAL | 1 | 4 | 4.2 | 119
PORTE_FENETRE_BATTANTE | 0 | METAL | 1 | 5.7 | 5.7 | 120
PORTE_FENETRE_BATTANTE | 0 | METAL | 1 | 5.8 | 5.8 | 121
PORTE_FENETRE_BATTANTE | 0 | METAL | 1 | 5.9 | 5.9 | 122
PORTE_FENETRE_BATTANTE | 0 | METAL | 1 | 6 | 6 | 123
PORTE_FENETRE_BATTANTE | 0 | METAL | 0 | 0.5 | 1.4 | 244
PORTE_FENETRE_BATTANTE | 0 | METAL | 0 | 0.6 | 1.5 | 245
PORTE_FENETRE_BATTANTE | 0 | METAL | 0 | 0.7 | 1.6 | 246
PORTE_FENETRE_BATTANTE | 0 | METAL | 0 | 0.8 | 1.7 | 247
PORTE_FENETRE_BATTANTE | 0 | METAL | 0 | 0.9 | 1.8 | 248
PORTE_FENETRE_BATTANTE | 0 | METAL | 0 | 1 | 1.9 | 249
PORTE_FENETRE_BATTANTE | 0 | METAL | 0 | 1.1 | 2 | 250
PORTE_FENETRE_BATTANTE | 0 | METAL | 0 | 1.2 | 2.1 | 251
PORTE_FENETRE_BATTANTE | 0 | METAL | 0 | 1.3 | 2.1 | 252
PORTE_FENETRE_BATTANTE | 0 | METAL | 0 | 1.4 | 2.2 | 253
PORTE_FENETRE_BATTANTE | 0 | METAL | 0 | 1.5 | 2.3 | 254
PORTE_FENETRE_BATTANTE | 0 | METAL | 0 | 1.6 | 2.4 | 255
PORTE_FENETRE_BATTANTE | 0 | METAL | 0 | 1.7 | 2.5 | 256
PORTE_FENETRE_BATTANTE | 0 | METAL | 0 | 1.8 | 2.6 | 257
PORTE_FENETRE_BATTANTE | 0 | METAL | 0 | 1.9 | 2.7 | 258
PORTE_FENETRE_BATTANTE | 0 | METAL | 0 | 2 | 2.8 | 259
PORTE_FENETRE_BATTANTE | 0 | METAL | 0 | 2.1 | 2.9 | 260
PORTE_FENETRE_BATTANTE | 0 | METAL | 0 | 2.2 | 3 | 261
PORTE_FENETRE_BATTANTE | 0 | METAL | 0 | 2.3 | 3 | 262
PORTE_FENETRE_BATTANTE | 0 | METAL | 0 | 2.4 | 3.1 | 263
PORTE_FENETRE_BATTANTE | 0 | METAL | 0 | 2.5 | 3.2 | 264
PORTE_FENETRE_BATTANTE | 0 | METAL | 0 | 2.6 | 3.3 | 265
PORTE_FENETRE_BATTANTE | 0 | METAL | 0 | 2.7 | 3.4 | 266
PORTE_FENETRE_BATTANTE | 0 | METAL | 0 | 2.8 | 3.5 | 267
PORTE_FENETRE_BATTANTE | 0 | METAL | 0 | 2.9 | 3.6 | 268
PORTE_FENETRE_BATTANTE | 0 | METAL | 0 | 3 | 3.7 | 269
PORTE_FENETRE_BATTANTE | 0 | METAL | 0 | 3.1 | 3.8 | 270
PORTE_FENETRE_BATTANTE | 0 | METAL | 0 | 3.2 | 3.9 | 271
PORTE_FENETRE_BATTANTE | 0 | METAL | 0 | 3.3 | 3.9 | 272
PORTE_FENETRE_BATTANTE | 0 | METAL | 0 | 3.4 | 4 | 273
PORTE_FENETRE_BATTANTE | 0 | METAL | 0 | 3.5 | 4.1 | 274
PORTE_FENETRE_BATTANTE | 0 | METAL | 0 | 3.6 | 4.2 | 275
PORTE_FENETRE_BATTANTE | 0 | METAL | 0 | 3.7 | 4.3 | 276
PORTE_FENETRE_BATTANTE | 0 | METAL | 0 | 3.8 | 4.4 | 277
PORTE_FENETRE_BATTANTE | 0 | METAL | 0 | 3.9 | 4.5 | 278
PORTE_FENETRE_BATTANTE | 0 | METAL | 0 | 4 | 4.6 | 279
PORTE_FENETRE_BATTANTE | 0 | METAL | 0 | 5.7 | 6.1 | 280
PORTE_FENETRE_BATTANTE | 0 | METAL | 0 | 5.8 | 6.2 | 281
PORTE_FENETRE_BATTANTE | 0 | METAL | 0 | 5.9 | 6.3 | 282
PORTE_FENETRE_BATTANTE | 0 | METAL | 0 | 6 | 6.4 | 283
PORTE_FENETRE_BATTANTE | 1 | PVC |  | 0.5 | 1.1 | 684
PORTE_FENETRE_BATTANTE | 1 | PVC |  | 0.6 | 1.2 | 685
PORTE_FENETRE_BATTANTE | 1 | PVC |  | 0.7 | 1.2 | 686
PORTE_FENETRE_BATTANTE | 1 | PVC |  | 0.8 | 1.3 | 687
PORTE_FENETRE_BATTANTE | 1 | PVC |  | 0.9 | 1.4 | 688
PORTE_FENETRE_BATTANTE | 1 | PVC |  | 1 | 1.4 | 689
PORTE_FENETRE_BATTANTE | 1 | PVC |  | 1.1 | 1.5 | 690
PORTE_FENETRE_BATTANTE | 1 | PVC |  | 1.2 | 1.6 | 691
PORTE_FENETRE_BATTANTE | 1 | PVC |  | 1.3 | 1.7 | 692
PORTE_FENETRE_BATTANTE | 1 | PVC |  | 1.4 | 1.7 | 693
PORTE_FENETRE_BATTANTE | 1 | PVC |  | 1.5 | 1.8 | 694
PORTE_FENETRE_BATTANTE | 1 | PVC |  | 1.6 | 1.9 | 695
PORTE_FENETRE_BATTANTE | 1 | PVC |  | 1.7 | 1.9 | 696
PORTE_FENETRE_BATTANTE | 1 | PVC |  | 1.8 | 2 | 697
PORTE_FENETRE_BATTANTE | 1 | PVC |  | 1.9 | 2.1 | 698
PORTE_FENETRE_BATTANTE | 1 | PVC |  | 2 | 2.1 | 699
PORTE_FENETRE_BATTANTE | 1 | PVC |  | 2.1 | 2.2 | 700
PORTE_FENETRE_BATTANTE | 1 | PVC |  | 2.2 | 2.3 | 701
PORTE_FENETRE_BATTANTE | 1 | PVC |  | 2.3 | 2.4 | 702
PORTE_FENETRE_BATTANTE | 1 | PVC |  | 2.4 | 2.4 | 703
PORTE_FENETRE_BATTANTE | 1 | PVC |  | 2.5 | 2.5 | 704
PORTE_FENETRE_BATTANTE | 1 | PVC |  | 2.6 | 2.6 | 705
PORTE_FENETRE_BATTANTE | 1 | PVC |  | 2.7 | 2.6 | 706
PORTE_FENETRE_BATTANTE | 1 | PVC |  | 2.8 | 2.7 | 707
PORTE_FENETRE_BATTANTE | 1 | PVC |  | 2.9 | 2.8 | 708
PORTE_FENETRE_BATTANTE | 1 | PVC |  | 3 | 2.8 | 709
PORTE_FENETRE_BATTANTE | 1 | PVC |  | 3.1 | 2.9 | 710
PORTE_FENETRE_BATTANTE | 1 | PVC |  | 3.2 | 3 | 711
PORTE_FENETRE_BATTANTE | 1 | PVC |  | 3.3 | 3.1 | 712
PORTE_FENETRE_BATTANTE | 1 | PVC |  | 3.4 | 3.1 | 713
PORTE_FENETRE_BATTANTE | 1 | PVC |  | 3.5 | 3.2 | 714
PORTE_FENETRE_BATTANTE | 1 | PVC |  | 3.6 | 3.3 | 715
PORTE_FENETRE_BATTANTE | 1 | PVC |  | 3.7 | 3.3 | 716
PORTE_FENETRE_BATTANTE | 1 | PVC |  | 3.8 | 3.4 | 717
PORTE_FENETRE_BATTANTE | 1 | PVC |  | 3.9 | 3.5 | 718
PORTE_FENETRE_BATTANTE | 1 | PVC |  | 4 | 3.5 | 719
PORTE_FENETRE_BATTANTE | 1 | PVC |  | 5.7 | 4.7 | 720
PORTE_FENETRE_BATTANTE | 1 | PVC |  | 5.8 | 4.8 | 721
PORTE_FENETRE_BATTANTE | 1 | PVC |  | 5.9 | 4.9 | 722
PORTE_FENETRE_BATTANTE | 1 | PVC |  | 6 | 4.9 | 723
PORTE_FENETRE_BATTANTE | 1 | BOIS |  | 0.5 | 1.1 | 684
PORTE_FENETRE_BATTANTE | 1 | BOIS |  | 0.6 | 1.2 | 685
PORTE_FENETRE_BATTANTE | 1 | BOIS |  | 0.7 | 1.2 | 686
PORTE_FENETRE_BATTANTE | 1 | BOIS |  | 0.8 | 1.3 | 687
PORTE_FENETRE_BATTANTE | 1 | BOIS |  | 0.9 | 1.4 | 688
PORTE_FENETRE_BATTANTE | 1 | BOIS |  | 1 | 1.4 | 689
PORTE_FENETRE_BATTANTE | 1 | BOIS |  | 1.1 | 1.5 | 690
PORTE_FENETRE_BATTANTE | 1 | BOIS |  | 1.2 | 1.6 | 691
PORTE_FENETRE_BATTANTE | 1 | BOIS |  | 1.3 | 1.7 | 692
PORTE_FENETRE_BATTANTE | 1 | BOIS |  | 1.4 | 1.7 | 693
PORTE_FENETRE_BATTANTE | 1 | BOIS |  | 1.5 | 1.8 | 694
PORTE_FENETRE_BATTANTE | 1 | BOIS |  | 1.6 | 1.9 | 695
PORTE_FENETRE_BATTANTE | 1 | BOIS |  | 1.7 | 1.9 | 696
PORTE_FENETRE_BATTANTE | 1 | BOIS |  | 1.8 | 2 | 697
PORTE_FENETRE_BATTANTE | 1 | BOIS |  | 1.9 | 2.1 | 698
PORTE_FENETRE_BATTANTE | 1 | BOIS |  | 2 | 2.1 | 699
PORTE_FENETRE_BATTANTE | 1 | BOIS |  | 2.1 | 2.2 | 700
PORTE_FENETRE_BATTANTE | 1 | BOIS |  | 2.2 | 2.3 | 701
PORTE_FENETRE_BATTANTE | 1 | BOIS |  | 2.3 | 2.4 | 702
PORTE_FENETRE_BATTANTE | 1 | BOIS |  | 2.4 | 2.4 | 703
PORTE_FENETRE_BATTANTE | 1 | BOIS |  | 2.5 | 2.5 | 704
PORTE_FENETRE_BATTANTE | 1 | BOIS |  | 2.6 | 2.6 | 705
PORTE_FENETRE_BATTANTE | 1 | BOIS |  | 2.7 | 2.6 | 706
PORTE_FENETRE_BATTANTE | 1 | BOIS |  | 2.8 | 2.7 | 707
PORTE_FENETRE_BATTANTE | 1 | BOIS |  | 2.9 | 2.8 | 708
PORTE_FENETRE_BATTANTE | 1 | BOIS |  | 3 | 2.8 | 709
PORTE_FENETRE_BATTANTE | 1 | BOIS |  | 3.1 | 2.9 | 710
PORTE_FENETRE_BATTANTE | 1 | BOIS |  | 3.2 | 3 | 711
PORTE_FENETRE_BATTANTE | 1 | BOIS |  | 3.3 | 3.1 | 712
PORTE_FENETRE_BATTANTE | 1 | BOIS |  | 3.4 | 3.1 | 713
PORTE_FENETRE_BATTANTE | 1 | BOIS |  | 3.5 | 3.2 | 714
PORTE_FENETRE_BATTANTE | 1 | BOIS |  | 3.6 | 3.3 | 715
PORTE_FENETRE_BATTANTE | 1 | BOIS |  | 3.7 | 3.3 | 716
PORTE_FENETRE_BATTANTE | 1 | BOIS |  | 3.8 | 3.4 | 717
PORTE_FENETRE_BATTANTE | 1 | BOIS |  | 3.9 | 3.5 | 718
PORTE_FENETRE_BATTANTE | 1 | BOIS |  | 4 | 3.5 | 719
PORTE_FENETRE_BATTANTE | 1 | BOIS |  | 5.7 | 4.7 | 720
PORTE_FENETRE_BATTANTE | 1 | BOIS |  | 5.8 | 4.8 | 721
PORTE_FENETRE_BATTANTE | 1 | BOIS |  | 5.9 | 4.9 | 722
PORTE_FENETRE_BATTANTE | 1 | BOIS |  | 6 | 4.9 | 723
PORTE_FENETRE_BATTANTE | 1 | BOIS_METAL |  | 0.5 | 0.9 | 484
PORTE_FENETRE_BATTANTE | 1 | BOIS_METAL |  | 0.6 | 1 | 485
PORTE_FENETRE_BATTANTE | 1 | BOIS_METAL |  | 0.7 | 1.1 | 486
PORTE_FENETRE_BATTANTE | 1 | BOIS_METAL |  | 0.8 | 1.1 | 487
PORTE_FENETRE_BATTANTE | 1 | BOIS_METAL |  | 0.9 | 1.2 | 488
PORTE_FENETRE_BATTANTE | 1 | BOIS_METAL |  | 1 | 1.3 | 489
PORTE_FENETRE_BATTANTE | 1 | BOIS_METAL |  | 1.1 | 1.4 | 490
PORTE_FENETRE_BATTANTE | 1 | BOIS_METAL |  | 1.2 | 1.4 | 491
PORTE_FENETRE_BATTANTE | 1 | BOIS_METAL |  | 1.3 | 1.5 | 492
PORTE_FENETRE_BATTANTE | 1 | BOIS_METAL |  | 1.4 | 1.6 | 493
PORTE_FENETRE_BATTANTE | 1 | BOIS_METAL |  | 1.5 | 1.6 | 494
PORTE_FENETRE_BATTANTE | 1 | BOIS_METAL |  | 1.6 | 1.7 | 495
PORTE_FENETRE_BATTANTE | 1 | BOIS_METAL |  | 1.7 | 1.8 | 496
PORTE_FENETRE_BATTANTE | 1 | BOIS_METAL |  | 1.8 | 1.8 | 497
PORTE_FENETRE_BATTANTE | 1 | BOIS_METAL |  | 1.9 | 1.9 | 498
PORTE_FENETRE_BATTANTE | 1 | BOIS_METAL |  | 2 | 2 | 499
PORTE_FENETRE_BATTANTE | 1 | BOIS_METAL |  | 2.1 | 2.1 | 500
PORTE_FENETRE_BATTANTE | 1 | BOIS_METAL |  | 2.2 | 2.1 | 501
PORTE_FENETRE_BATTANTE | 1 | BOIS_METAL |  | 2.3 | 2.2 | 502
PORTE_FENETRE_BATTANTE | 1 | BOIS_METAL |  | 2.4 | 2.3 | 503
PORTE_FENETRE_BATTANTE | 1 | BOIS_METAL |  | 2.5 | 2.3 | 504
PORTE_FENETRE_BATTANTE | 1 | BOIS_METAL |  | 2.6 | 2.4 | 505
PORTE_FENETRE_BATTANTE | 1 | BOIS_METAL |  | 2.7 | 2.5 | 506
PORTE_FENETRE_BATTANTE | 1 | BOIS_METAL |  | 2.8 | 2.5 | 507
PORTE_FENETRE_BATTANTE | 1 | BOIS_METAL |  | 2.9 | 2.6 | 508
PORTE_FENETRE_BATTANTE | 1 | BOIS_METAL |  | 3 | 2.7 | 509
PORTE_FENETRE_BATTANTE | 1 | BOIS_METAL |  | 3.1 | 2.8 | 510
PORTE_FENETRE_BATTANTE | 1 | BOIS_METAL |  | 3.2 | 2.8 | 511
PORTE_FENETRE_BATTANTE | 1 | BOIS_METAL |  | 3.3 | 2.9 | 512
PORTE_FENETRE_BATTANTE | 1 | BOIS_METAL |  | 3.4 | 3 | 513
PORTE_FENETRE_BATTANTE | 1 | BOIS_METAL |  | 3.5 | 3 | 514
PORTE_FENETRE_BATTANTE | 1 | BOIS_METAL |  | 3.6 | 3.1 | 515
PORTE_FENETRE_BATTANTE | 1 | BOIS_METAL |  | 3.7 | 3.2 | 516
PORTE_FENETRE_BATTANTE | 1 | BOIS_METAL |  | 3.8 | 3.2 | 517
PORTE_FENETRE_BATTANTE | 1 | BOIS_METAL |  | 3.9 | 3.3 | 518
PORTE_FENETRE_BATTANTE | 1 | BOIS_METAL |  | 4 | 3.4 | 519
PORTE_FENETRE_BATTANTE | 1 | BOIS_METAL |  | 5.7 | 4.6 | 520
PORTE_FENETRE_BATTANTE | 1 | BOIS_METAL |  | 5.8 | 4.6 | 521
PORTE_FENETRE_BATTANTE | 1 | BOIS_METAL |  | 5.9 | 4.7 | 522
PORTE_FENETRE_BATTANTE | 1 | BOIS_METAL |  | 6 | 4.8 | 523
PORTE_FENETRE_BATTANTE | 1 | METAL | 1 | 0.5 | 1 | 84
PORTE_FENETRE_BATTANTE | 1 | METAL | 1 | 0.6 | 1.1 | 85
PORTE_FENETRE_BATTANTE | 1 | METAL | 1 | 0.7 | 1.2 | 86
PORTE_FENETRE_BATTANTE | 1 | METAL | 1 | 0.8 | 1.3 | 87
PORTE_FENETRE_BATTANTE | 1 | METAL | 1 | 0.9 | 1.4 | 88
PORTE_FENETRE_BATTANTE | 1 | METAL | 1 | 1 | 1.5 | 89
PORTE_FENETRE_BATTANTE | 1 | METAL | 1 | 1.1 | 1.6 | 90
PORTE_FENETRE_BATTANTE | 1 | METAL | 1 | 1.2 | 1.7 | 91
PORTE_FENETRE_BATTANTE | 1 | METAL | 1 | 1.3 | 1.7 | 92
PORTE_FENETRE_BATTANTE | 1 | METAL | 1 | 1.4 | 1.8 | 93
PORTE_FENETRE_BATTANTE | 1 | METAL | 1 | 1.5 | 1.9 | 94
PORTE_FENETRE_BATTANTE | 1 | METAL | 1 | 1.6 | 2 | 95
PORTE_FENETRE_BATTANTE | 1 | METAL | 1 | 1.7 | 2.1 | 96
PORTE_FENETRE_BATTANTE | 1 | METAL | 1 | 1.8 | 2.2 | 97
PORTE_FENETRE_BATTANTE | 1 | METAL | 1 | 1.9 | 2.3 | 98
PORTE_FENETRE_BATTANTE | 1 | METAL | 1 | 2 | 2.4 | 99
PORTE_FENETRE_BATTANTE | 1 | METAL | 1 | 2.1 | 2.5 | 100
PORTE_FENETRE_BATTANTE | 1 | METAL | 1 | 2.2 | 2.6 | 101
PORTE_FENETRE_BATTANTE | 1 | METAL | 1 | 2.3 | 2.6 | 102
PORTE_FENETRE_BATTANTE | 1 | METAL | 1 | 2.4 | 2.7 | 103
PORTE_FENETRE_BATTANTE | 1 | METAL | 1 | 2.5 | 2.8 | 104
PORTE_FENETRE_BATTANTE | 1 | METAL | 1 | 2.6 | 2.9 | 105
PORTE_FENETRE_BATTANTE | 1 | METAL | 1 | 2.7 | 3 | 106
PORTE_FENETRE_BATTANTE | 1 | METAL | 1 | 2.8 | 3.1 | 107
PORTE_FENETRE_BATTANTE | 1 | METAL | 1 | 2.9 | 3.2 | 108
PORTE_FENETRE_BATTANTE | 1 | METAL | 1 | 3 | 3.3 | 109
PORTE_FENETRE_BATTANTE | 1 | METAL | 1 | 3.1 | 3.4 | 110
PORTE_FENETRE_BATTANTE | 1 | METAL | 1 | 3.2 | 3.5 | 111
PORTE_FENETRE_BATTANTE | 1 | METAL | 1 | 3.3 | 3.5 | 112
PORTE_FENETRE_BATTANTE | 1 | METAL | 1 | 3.4 | 3.6 | 113
PORTE_FENETRE_BATTANTE | 1 | METAL | 1 | 3.5 | 3.7 | 114
PORTE_FENETRE_BATTANTE | 1 | METAL | 1 | 3.6 | 3.8 | 115
PORTE_FENETRE_BATTANTE | 1 | METAL | 1 | 3.7 | 3.9 | 116
PORTE_FENETRE_BATTANTE | 1 | METAL | 1 | 3.8 | 4 | 117
PORTE_FENETRE_BATTANTE | 1 | METAL | 1 | 3.9 | 4.1 | 118
PORTE_FENETRE_BATTANTE | 1 | METAL | 1 | 4 | 4.2 | 119
PORTE_FENETRE_BATTANTE | 1 | METAL | 1 | 5.7 | 5.7 | 120
PORTE_FENETRE_BATTANTE | 1 | METAL | 1 | 5.8 | 5.8 | 121
PORTE_FENETRE_BATTANTE | 1 | METAL | 1 | 5.9 | 5.9 | 122
PORTE_FENETRE_BATTANTE | 1 | METAL | 1 | 6 | 6 | 123
PORTE_FENETRE_BATTANTE | 1 | METAL | 0 | 0.5 | 1.4 | 244
PORTE_FENETRE_BATTANTE | 1 | METAL | 0 | 0.6 | 1.5 | 245
PORTE_FENETRE_BATTANTE | 1 | METAL | 0 | 0.7 | 1.6 | 246
PORTE_FENETRE_BATTANTE | 1 | METAL | 0 | 0.8 | 1.7 | 247
PORTE_FENETRE_BATTANTE | 1 | METAL | 0 | 0.9 | 1.8 | 248
PORTE_FENETRE_BATTANTE | 1 | METAL | 0 | 1 | 1.9 | 249
PORTE_FENETRE_BATTANTE | 1 | METAL | 0 | 1.1 | 2 | 250
PORTE_FENETRE_BATTANTE | 1 | METAL | 0 | 1.2 | 2.1 | 251
PORTE_FENETRE_BATTANTE | 1 | METAL | 0 | 1.3 | 2.1 | 252
PORTE_FENETRE_BATTANTE | 1 | METAL | 0 | 1.4 | 2.2 | 253
PORTE_FENETRE_BATTANTE | 1 | METAL | 0 | 1.5 | 2.3 | 254
PORTE_FENETRE_BATTANTE | 1 | METAL | 0 | 1.6 | 2.4 | 255
PORTE_FENETRE_BATTANTE | 1 | METAL | 0 | 1.7 | 2.5 | 256
PORTE_FENETRE_BATTANTE | 1 | METAL | 0 | 1.8 | 2.6 | 257
PORTE_FENETRE_BATTANTE | 1 | METAL | 0 | 1.9 | 2.7 | 258
PORTE_FENETRE_BATTANTE | 1 | METAL | 0 | 2 | 2.8 | 259
PORTE_FENETRE_BATTANTE | 1 | METAL | 0 | 2.1 | 2.9 | 260
PORTE_FENETRE_BATTANTE | 1 | METAL | 0 | 2.2 | 3 | 261
PORTE_FENETRE_BATTANTE | 1 | METAL | 0 | 2.3 | 3 | 262
PORTE_FENETRE_BATTANTE | 1 | METAL | 0 | 2.4 | 3.1 | 263
PORTE_FENETRE_BATTANTE | 1 | METAL | 0 | 2.5 | 3.2 | 264
PORTE_FENETRE_BATTANTE | 1 | METAL | 0 | 2.6 | 3.3 | 265
PORTE_FENETRE_BATTANTE | 1 | METAL | 0 | 2.7 | 3.4 | 266
PORTE_FENETRE_BATTANTE | 1 | METAL | 0 | 2.8 | 3.5 | 267
PORTE_FENETRE_BATTANTE | 1 | METAL | 0 | 2.9 | 3.6 | 268
PORTE_FENETRE_BATTANTE | 1 | METAL | 0 | 3 | 3.7 | 269
PORTE_FENETRE_BATTANTE | 1 | METAL | 0 | 3.1 | 3.8 | 270
PORTE_FENETRE_BATTANTE | 1 | METAL | 0 | 3.2 | 3.9 | 271
PORTE_FENETRE_BATTANTE | 1 | METAL | 0 | 3.3 | 3.9 | 272
PORTE_FENETRE_BATTANTE | 1 | METAL | 0 | 3.4 | 4 | 273
PORTE_FENETRE_BATTANTE | 1 | METAL | 0 | 3.5 | 4.1 | 274
PORTE_FENETRE_BATTANTE | 1 | METAL | 0 | 3.6 | 4.2 | 275
PORTE_FENETRE_BATTANTE | 1 | METAL | 0 | 3.7 | 4.3 | 276
PORTE_FENETRE_BATTANTE | 1 | METAL | 0 | 3.8 | 4.4 | 277
PORTE_FENETRE_BATTANTE | 1 | METAL | 0 | 3.9 | 4.5 | 278
PORTE_FENETRE_BATTANTE | 1 | METAL | 0 | 4 | 4.6 | 279
PORTE_FENETRE_BATTANTE | 1 | METAL | 0 | 5.7 | 6.1 | 280
PORTE_FENETRE_BATTANTE | 1 | METAL | 0 | 5.8 | 6.2 | 281
PORTE_FENETRE_BATTANTE | 1 | METAL | 0 | 5.9 | 6.3 | 282
PORTE_FENETRE_BATTANTE | 1 | METAL | 0 | 6 | 6.4 | 283

## deltar
type_fermeture | deltar | tv_deltar_id
JALOUSIE_ACCORDEON | 0.08 | 1
FERMETURE_LAMES_ORIENTABLES | 0.08 | 1
VENITIENS_EXTERIEURS_METAL | 0.08 | 1
VOLET_BATTANT_AVEC_AJOURS_FIXES | 0.08 | 1
PERSIENNES_AVEC_AJOURS_FIXES | 0.08 | 1
FERMETURE_SANS_AJOURS | 0.15 | 2
VOLETS_ROULANTS_ALUMINIUM | 0.15 | 2
VOLETS_ROULANTS_PVC_BOIS_EPAISSEUR_LTE_12MM | 0.19 | 3
PERSIENNE_COULISSANTE_EPAISSEUR_LTE_22MM | 0.19 | 4
VOLET_BATTANT_PVC_BOIS_EPAISSEUR_LTE_22MM | 0.19 | 4
VOLETS_ROULANTS_PVC_BOIS_EPAISSEUR_GT_12MM | 0.25 | 5
PERSIENNE_COULISSANTE_EPAISSEUR_GT_22MM | 0.25 | 6
VOLET_BATTANT_PVC_BOIS_EPAISSEUR_GT_22MM | 0.25 | 6
FERMETURE_ISOLEE_SANS_AJOURS | 0.25 | 7

## ujn
deltar | uw | ujn | tv_ujn_id
0.08 | 0.8 | 0.8 | 1
0.08 | 0.9 | 0.9 | 2
0.08 | 1 | 1 | 3
0.08 | 1.1 | 1.1 | 4
0.08 | 1.2 | 1.1 | 5
0.08 | 1.3 | 1.2 | 6
0.08 | 1.4 | 1.3 | 7
0.08 | 1.5 | 1.4 | 8
0.08 | 1.6 | 1.5 | 9
0.08 | 1.7 | 1.6 | 10
0.08 | 1.8 | 1.7 | 11
0.08 | 1.9 | 1.8 | 12
0.08 | 2 | 1.9 | 13
0.08 | 2.1 | 1.9 | 14
0.08 | 2.2 | 2 | 15
0.08 | 2.3 | 2.1 | 16
0.08 | 2.4 | 2.2 | 17
0.08 | 2.5 | 2.3 | 18
0.08 | 2.6 | 2.4 | 19
0.08 | 2.7 | 2.5 | 20
0.08 | 2.8 | 2.5 | 21
0.08 | 2.9 | 2.6 | 22
0.08 | 3 | 2.7 | 23
0.08 | 3.1 | 2.8 | 24
0.08 | 3.2 | 2.9 | 25
0.08 | 3.3 | 3 | 26
0.08 | 3.4 | 3 | 27
0.08 | 3.5 | 3.1 | 28
0.08 | 3.6 | 3.2 | 29
0.08 | 3.7 | 3.3 | 30
0.08 | 3.8 | 3.4 | 31
0.08 | 3.9 | 3.4 | 32
0.08 | 4 | 3.5 | 33
0.08 | 4.1 | 3.6 | 34
0.08 | 4.2 | 3.7 | 35
0.08 | 4.3 | 3.7 | 36
0.08 | 4.4 | 3.8 | 37
0.08 | 4.5 | 3.9 | 38
0.08 | 4.6 | 4 | 39
0.08 | 4.7 | 4.1 | 40
0.08 | 4.8 | 4.1 | 41
0.08 | 4.9 | 4.2 | 42
0.08 | 5 | 4.3 | 43
0.08 | 5.1 | 4.4 | 44
0.08 | 5.2 | 4.4 | 45
0.08 | 5.3 | 4.5 | 46
0.08 | 5.4 | 4.6 | 47
0.08 | 5.5 | 4.7 | 48
0.08 | 5.6 | 4.7 | 49
0.08 | 5.7 | 4.8 | 50
0.08 | 5.8 | 4.9 | 51
0.08 | 5.9 | 5 | 52
0.08 | 6 | 5 | 53
0.08 | 6.1 | 5.1 | 54
0.08 | 6.2 | 5.2 | 55
0.08 | 6.3 | 5.2 | 56
0.08 | 6.4 | 5.3 | 57
0.08 | 6.5 | 5.4 | 58
0.08 | 6.6 | 5.5 | 59
0.15 | 0.8 | 0.8 | 60
0.15 | 0.9 | 0.8 | 61
0.15 | 1 | 0.9 | 62
0.15 | 1.1 | 1 | 63
0.15 | 1.2 | 1.1 | 64
0.15 | 1.3 | 1.2 | 65
0.15 | 1.4 | 1.3 | 66
0.15 | 1.5 | 1.4 | 67
0.15 | 1.6 | 1.5 | 68
0.15 | 1.7 | 1.5 | 69
0.15 | 1.8 | 1.6 | 70
0.15 | 1.9 | 1.7 | 71
0.15 | 2 | 1.8 | 72
0.15 | 2.1 | 1.9 | 73
0.15 | 2.2 | 1.9 | 74
0.15 | 2.3 | 2 | 75
0.15 | 2.4 | 2.1 | 76
0.15 | 2.5 | 2.2 | 77
0.15 | 2.6 | 2.3 | 78
0.15 | 2.7 | 2.3 | 79
0.15 | 2.8 | 2.4 | 80
0.15 | 2.9 | 2.5 | 81
0.15 | 3 | 2.6 | 82
0.15 | 3.1 | 2.6 | 83
0.15 | 3.2 | 2.7 | 84
0.15 | 3.3 | 2.8 | 85
0.15 | 3.4 | 2.9 | 86
0.15 | 3.5 | 2.9 | 87
0.15 | 3.6 | 3 | 88
0.15 | 3.7 | 3.1 | 89
0.15 | 3.8 | 3.1 | 90
0.15 | 3.9 | 3.2 | 91
0.15 | 4 | 3.3 | 92
0.15 | 4.1 | 3.4 | 93
0.15 | 4.2 | 3.4 | 94
0.15 | 4.3 | 3.5 | 95
0.15 | 4.4 | 3.6 | 96
0.15 | 4.5 | 3.6 | 97
0.15 | 4.6 | 3.7 | 98
0.15 | 4.7 | 3.8 | 99
0.15 | 4.8 | 3.8 | 100
0.15 | 4.9 | 3.9 | 101
0.15 | 5 | 4 | 102
0.15 | 5.1 | 4 | 103
0.15 | 5.2 | 4.1 | 104
0.15 | 5.3 | 4.2 | 105
0.15 | 5.4 | 4.2 | 106
0.15 | 5.5 | 4.3 | 107
0.15 | 5.6 | 4.4 | 108
0.15 | 5.7 | 4.4 | 109
0.15 | 5.8 | 4.5 | 110
0.15 | 5.9 | 4.6 | 111
0.15 | 6 | 4.6 | 112
0.15 | 6.1 | 4.7 | 113
0.15 | 6.2 | 4.8 | 114
0.15 | 6.3 | 4.8 | 115
0.15 | 6.4 | 4.9 | 116
0.15 | 6.5 | 5 | 117
0.15 | 6.6 | 5 | 118
0.19 | 0.8 | 0.7 | 119
0.19 | 0.9 | 0.8 | 120
0.19 | 1 | 0.9 | 121
0.19 | 1.1 | 1 | 122
0.19 | 1.2 | 1.1 | 123
0.19 | 1.3 | 1.2 | 124
0.19 | 1.4 | 1.3 | 125
0.19 | 1.5 | 1.3 | 126
0.19 | 1.6 | 1.4 | 127
0.19 | 1.7 | 1.5 | 128
0.19 | 1.8 | 1.6 | 129
0.19 | 1.9 | 1.6 | 130
0.19 | 2 | 1.7 | 131
0.19 | 2.1 | 1.8 | 132
0.19 | 2.2 | 1.9 | 133
0.19 | 2.3 | 2 | 134
0.19 | 2.4 | 2 | 135
0.19 | 2.5 | 2.1 | 136
0.19 | 2.6 | 2.2 | 137
0.19 | 2.7 | 2.2 | 138
0.19 | 2.8 | 2.3 | 139
0.19 | 2.9 | 2.4 | 140
0.19 | 3 | 2.5 | 141
0.19 | 3.1 | 2.5 | 142
0.19 | 3.2 | 2.6 | 143
0.19 | 3.3 | 2.7 | 144
0.19 | 3.4 | 2.7 | 145
0.19 | 3.5 | 2.8 | 146
0.19 | 3.6 | 2.9 | 147
0.19 | 3.7 | 2.9 | 148
0.19 | 3.8 | 3 | 149
0.19 | 3.9 | 3.1 | 150
0.19 | 4 | 3.1 | 151
0.19 | 4.1 | 3.2 | 152
0.19 | 4.2 | 3.3 | 153
0.19 | 4.3 | 3.3 | 154
0.19 | 4.4 | 3.4 | 155
0.19 | 4.5 | 3.5 | 156
0.19 | 4.6 | 3.5 | 157
0.19 | 4.7 | 3.6 | 158
0.19 | 4.8 | 3.7 | 159
0.19 | 4.9 | 3.7 | 160
0.19 | 5 | 3.8 | 161
0.19 | 5.1 | 3.8 | 162
0.19 | 5.2 | 3.9 | 163
0.19 | 5.3 | 4 | 164
0.19 | 5.4 | 4 | 165
0.19 | 5.5 | 4.1 | 166
0.19 | 5.6 | 4.2 | 167
0.19 | 5.7 | 4.2 | 168
0.19 | 5.8 | 4.3 | 169
0.19 | 5.9 | 4.3 | 170
0.19 | 6 | 4.4 | 171
0.19 | 6.1 | 4.5 | 172
0.19 | 6.2 | 4.5 | 173
0.19 | 6.3 | 4.6 | 174
0.19 | 6.4 | 4.6 | 175
0.19 | 6.5 | 4.7 | 176
0.19 | 6.6 | 4.8 | 177
0.25 | 0.8 | 0.7 | 178
0.25 | 0.9 | 0.8 | 179
0.25 | 1 | 0.9 | 180
0.25 | 1.1 | 1 | 181
0.25 | 1.2 | 1.1 | 182
0.25 | 1.3 | 1.1 | 183
0.25 | 1.4 | 1.2 | 184
0.25 | 1.5 | 1.3 | 185
0.25 | 1.6 | 1.4 | 186
0.25 | 1.7 | 1.4 | 187
0.25 | 1.8 | 1.5 | 188
0.25 | 1.9 | 1.6 | 189
0.25 | 2 | 1.7 | 190
0.25 | 2.1 | 1.7 | 191
0.25 | 2.2 | 1.8 | 192
0.25 | 2.3 | 1.9 | 193
0.25 | 2.4 | 2 | 194
0.25 | 2.5 | 2 | 195
0.25 | 2.6 | 2.1 | 196
0.25 | 2.7 | 2.2 | 197
0.25 | 2.8 | 2.2 | 198
0.25 | 2.9 | 2.3 | 199
0.25 | 3 | 2.4 | 200
0.25 | 3.1 | 2.4 | 201
0.25 | 3.2 | 2.5 | 202
0.25 | 3.3 | 2.6 | 203
0.25 | 3.4 | 2.6 | 204
0.25 | 3.5 | 2.7 | 205
0.25 | 3.6 | 2.7 | 206
0.25 | 3.7 | 2.8 | 207
0.25 | 3.8 | 2.9 | 208
0.25 | 3.9 | 2.9 | 209
0.25 | 4 | 3 | 210
0.25 | 4.1 | 3.1 | 211
0.25 | 4.2 | 3.1 | 212
0.25 | 4.3 | 3.2 | 213
0.25 | 4.4 | 3.2 | 214
0.25 | 4.5 | 3.3 | 215
0.25 | 4.6 | 3.4 | 216
0.25 | 4.7 | 3.4 | 217
0.25 | 4.8 | 3.5 | 218
0.25 | 4.9 | 3.6 | 219
0.25 | 5 | 3.6 | 220
0.25 | 5.1 | 3.7 | 221
0.25 | 5.2 | 3.7 | 222
0.25 | 5.3 | 3.8 | 223
0.25 | 5.4 | 3.8 | 224
0.25 | 5.5 | 3.9 | 225
0.25 | 5.6 | 4 | 226
0.25 | 5.7 | 4 | 227
0.25 | 5.8 | 4.1 | 228
0.25 | 5.9 | 4.1 | 229
0.25 | 6 | 4.2 | 230
0.25 | 6.1 | 4.3 | 231
0.25 | 6.2 | 4.3 | 232
0.25 | 6.3 | 4.4 | 233
0.25 | 6.4 | 4.4 | 234
0.25 | 6.5 | 4.5 | 235
0.25 | 6.6 | 4.5 | 236

## sw
type_baie | presence_soubassement | nature_menuiserie | type_vitrage | type_pose | presence_survitrage | type_survitrage | sw | tv_sw_id
BRIQUE_VERRE_PLEINE | [6 empty] | 0.4 | 1
BRIQUE_VERRE_CREUSE | [6 empty] | 0.4 | 2
POLYCARBONATE | [6 empty] | 0.4 | 3
FENETRE_BATTANTE |  | PVC | SIMPLE_VITRAGE | NU_EXTERIEUR | 0 |  | 0.58 | 4
FENETRE_BATTANTE |  | PVC | DOUBLE_VITRAGE | NU_EXTERIEUR |  |  | 0.52 | 5
FENETRE_BATTANTE |  | PVC | DOUBLE_VITRAGE_FE | NU_EXTERIEUR |  |  | 0.45 | 6
FENETRE_BATTANTE |  | PVC | TRIPLE_VITRAGE | NU_EXTERIEUR |  |  | 0.46 | 7
FENETRE_BATTANTE |  | PVC | TRIPLE_VITRAGE_FE | NU_EXTERIEUR |  |  | 0.41 | 8
FENETRE_BATTANTE |  | PVC | SIMPLE_VITRAGE | NU_EXTERIEUR | 1 | SIMPLE | 0.52 | 5
FENETRE_BATTANTE |  | PVC | SIMPLE_VITRAGE | NU_EXTERIEUR | 1 | FAIBLE_EMISSIVITE | 0.45 | 6
FENETRE_BATTANTE |  | PVC | SIMPLE_VITRAGE | NU_INTERIEUR | 0 |  | 0.52 | 89
FENETRE_BATTANTE |  | PVC | DOUBLE_VITRAGE | NU_INTERIEUR |  |  | 0.47 | 90
FENETRE_BATTANTE |  | PVC | DOUBLE_VITRAGE_FE | NU_INTERIEUR |  |  | 0.4 | 91
FENETRE_BATTANTE |  | PVC | TRIPLE_VITRAGE | NU_INTERIEUR |  |  | 0.41 | 92
FENETRE_BATTANTE |  | PVC | TRIPLE_VITRAGE_FE | NU_INTERIEUR |  |  | 0.37 | 93
FENETRE_BATTANTE |  | PVC | SIMPLE_VITRAGE | NU_INTERIEUR | 1 | SIMPLE | 0.47 | 90
FENETRE_BATTANTE |  | PVC | SIMPLE_VITRAGE | NU_INTERIEUR | 1 | FAIBLE_EMISSIVITE | 0.4 | 91
FENETRE_BATTANTE |  | PVC | SIMPLE_VITRAGE | TUNNEL | 0 |  | 0.52 | 89
FENETRE_BATTANTE |  | PVC | DOUBLE_VITRAGE | TUNNEL |  |  | 0.47 | 90
FENETRE_BATTANTE |  | PVC | DOUBLE_VITRAGE_FE | TUNNEL |  |  | 0.4 | 91
FENETRE_BATTANTE |  | PVC | TRIPLE_VITRAGE | TUNNEL |  |  | 0.41 | 92
FENETRE_BATTANTE |  | PVC | TRIPLE_VITRAGE_FE | TUNNEL |  |  | 0.37 | 93
FENETRE_BATTANTE |  | PVC | SIMPLE_VITRAGE | TUNNEL | 1 | SIMPLE | 0.47 | 90
FENETRE_BATTANTE |  | PVC | SIMPLE_VITRAGE | TUNNEL | 1 | FAIBLE_EMISSIVITE | 0.4 | 91
FENETRE_BATTANTE |  | BOIS | SIMPLE_VITRAGE | NU_EXTERIEUR | 0 |  | 0.58 | 4
FENETRE_BATTANTE |  | BOIS | DOUBLE_VITRAGE | NU_EXTERIEUR |  |  | 0.52 | 5
FENETRE_BATTANTE |  | BOIS | DOUBLE_VITRAGE_FE | NU_EXTERIEUR |  |  | 0.45 | 6
FENETRE_BATTANTE |  | BOIS | TRIPLE_VITRAGE | NU_EXTERIEUR |  |  | 0.46 | 7
FENETRE_BATTANTE |  | BOIS | TRIPLE_VITRAGE_FE | NU_EXTERIEUR |  |  | 0.41 | 8
FENETRE_BATTANTE |  | BOIS | SIMPLE_VITRAGE | NU_EXTERIEUR | 1 | SIMPLE | 0.52 | 5
FENETRE_BATTANTE |  | BOIS | SIMPLE_VITRAGE | NU_EXTERIEUR | 1 | FAIBLE_EMISSIVITE | 0.45 | 6
FENETRE_BATTANTE |  | BOIS | SIMPLE_VITRAGE | NU_INTERIEUR | 0 |  | 0.52 | 89
FENETRE_BATTANTE |  | BOIS | DOUBLE_VITRAGE | NU_INTERIEUR |  |  | 0.47 | 90
FENETRE_BATTANTE |  | BOIS | DOUBLE_VITRAGE_FE | NU_INTERIEUR |  |  | 0.4 | 91
FENETRE_BATTANTE |  | BOIS | TRIPLE_VITRAGE | NU_INTERIEUR |  |  | 0.41 | 92
FENETRE_BATTANTE |  | BOIS | TRIPLE_VITRAGE_FE | NU_INTERIEUR |  |  | 0.37 | 93
FENETRE_BATTANTE |  | BOIS | SIMPLE_VITRAGE | NU_INTERIEUR | 1 | SIMPLE | 0.47 | 90
FENETRE_BATTANTE |  | BOIS | SIMPLE_VITRAGE | NU_INTERIEUR | 1 | FAIBLE_EMISSIVITE | 0.4 | 91
FENETRE_BATTANTE |  | BOIS | SIMPLE_VITRAGE | TUNNEL | 0 |  | 0.52 | 89
FENETRE_BATTANTE |  | BOIS | DOUBLE_VITRAGE | TUNNEL |  |  | 0.47 | 90
FENETRE_BATTANTE |  | BOIS | DOUBLE_VITRAGE_FE | TUNNEL |  |  | 0.4 | 91
FENETRE_BATTANTE |  | BOIS | TRIPLE_VITRAGE | TUNNEL |  |  | 0.41 | 92
FENETRE_BATTANTE |  | BOIS | TRIPLE_VITRAGE_FE | TUNNEL |  |  | 0.37 | 93
FENETRE_BATTANTE |  | BOIS | SIMPLE_VITRAGE | TUNNEL | 1 | SIMPLE | 0.47 | 90
FENETRE_BATTANTE |  | BOIS | SIMPLE_VITRAGE | TUNNEL | 1 | FAIBLE_EMISSIVITE | 0.4 | 91
FENETRE_BATTANTE |  | BOIS_METAL | SIMPLE_VITRAGE | NU_EXTERIEUR | 0 |  | 0.54 | 24
FENETRE_BATTANTE |  | BOIS_METAL | DOUBLE_VITRAGE | NU_EXTERIEUR |  |  | 0.48 | 25
FENETRE_BATTANTE |  | BOIS_METAL | DOUBLE_VITRAGE_FE | NU_EXTERIEUR |  |  | 0.42 | 26
FENETRE_BATTANTE |  | BOIS_METAL | TRIPLE_VITRAGE | NU_EXTERIEUR |  |  | 0.43 | 27
FENETRE_BATTANTE |  | BOIS_METAL | TRIPLE_VITRAGE_FE | NU_EXTERIEUR |  |  | 0.39 | 28
FENETRE_BATTANTE |  | BOIS_METAL | SIMPLE_VITRAGE | NU_EXTERIEUR | 1 | SIMPLE | 0.48 | 25
FENETRE_BATTANTE |  | BOIS_METAL | SIMPLE_VITRAGE | NU_EXTERIEUR | 1 | FAIBLE_EMISSIVITE | 0.42 | 26
FENETRE_BATTANTE |  | BOIS_METAL | SIMPLE_VITRAGE | NU_INTERIEUR | 0 |  | 0.49 | 109
FENETRE_BATTANTE |  | BOIS_METAL | DOUBLE_VITRAGE | NU_INTERIEUR |  |  | 0.44 | 110
FENETRE_BATTANTE |  | BOIS_METAL | DOUBLE_VITRAGE_FE | NU_INTERIEUR |  |  | 0.38 | 111
FENETRE_BATTANTE |  | BOIS_METAL | TRIPLE_VITRAGE | NU_INTERIEUR |  |  | 0.39 | 112
FENETRE_BATTANTE |  | BOIS_METAL | TRIPLE_VITRAGE_FE | NU_INTERIEUR |  |  | 0.35 | 113
FENETRE_BATTANTE |  | BOIS_METAL | SIMPLE_VITRAGE | NU_INTERIEUR | 1 | SIMPLE | 0.44 | 110
FENETRE_BATTANTE |  | BOIS_METAL | SIMPLE_VITRAGE | NU_INTERIEUR | 1 | FAIBLE_EMISSIVITE | 0.38 | 111
FENETRE_BATTANTE |  | BOIS_METAL | SIMPLE_VITRAGE | TUNNEL | 0 |  | 0.49 | 109
FENETRE_BATTANTE |  | BOIS_METAL | DOUBLE_VITRAGE | TUNNEL |  |  | 0.44 | 110
FENETRE_BATTANTE |  | BOIS_METAL | DOUBLE_VITRAGE_FE | TUNNEL |  |  | 0.38 | 111
FENETRE_BATTANTE |  | BOIS_METAL | TRIPLE_VITRAGE | TUNNEL |  |  | 0.39 | 112
FENETRE_BATTANTE |  | BOIS_METAL | TRIPLE_VITRAGE_FE | TUNNEL |  |  | 0.35 | 113
FENETRE_BATTANTE |  | BOIS_METAL | SIMPLE_VITRAGE | TUNNEL | 1 | SIMPLE | 0.44 | 110
FENETRE_BATTANTE |  | BOIS_METAL | SIMPLE_VITRAGE | TUNNEL | 1 | FAIBLE_EMISSIVITE | 0.38 | 111
FENETRE_BATTANTE |  | METAL | SIMPLE_VITRAGE | NU_EXTERIEUR | 0 |  | 0.59 | 49
FENETRE_BATTANTE |  | METAL | DOUBLE_VITRAGE | NU_EXTERIEUR |  |  | 0.53 | 50
FENETRE_BATTANTE |  | METAL | DOUBLE_VITRAGE_FE | NU_EXTERIEUR |  |  | 0.46 | 51
FENETRE_BATTANTE |  | METAL | TRIPLE_VITRAGE | NU_EXTERIEUR |  |  | 0.47 | 52
FENETRE_BATTANTE |  | METAL | TRIPLE_VITRAGE_FE | NU_EXTERIEUR |  |  | 0.42 | 53
FENETRE_BATTANTE |  | METAL | SIMPLE_VITRAGE | NU_EXTERIEUR | 1 | SIMPLE | 0.53 | 50
FENETRE_BATTANTE |  | METAL | SIMPLE_VITRAGE | NU_EXTERIEUR | 1 | FAIBLE_EMISSIVITE | 0.46 | 51
FENETRE_BATTANTE |  | METAL | SIMPLE_VITRAGE | NU_INTERIEUR | 0 |  | 0.53 | 134
FENETRE_BATTANTE |  | METAL | DOUBLE_VITRAGE | NU_INTERIEUR |  |  | 0.48 | 135
FENETRE_BATTANTE |  | METAL | DOUBLE_VITRAGE_FE | NU_INTERIEUR |  |  | 0.41 | 136
FENETRE_BATTANTE |  | METAL | TRIPLE_VITRAGE | NU_INTERIEUR |  |  | 0.42 | 137
FENETRE_BATTANTE |  | METAL | TRIPLE_VITRAGE_FE | NU_INTERIEUR |  |  | 0.38 | 138
FENETRE_BATTANTE |  | METAL | SIMPLE_VITRAGE | NU_INTERIEUR | 1 | SIMPLE | 0.48 | 135
FENETRE_BATTANTE |  | METAL | SIMPLE_VITRAGE | NU_INTERIEUR | 1 | FAIBLE_EMISSIVITE | 0.41 | 136
FENETRE_BATTANTE |  | METAL | SIMPLE_VITRAGE | TUNNEL | 0 |  | 0.53 | 134
FENETRE_BATTANTE |  | METAL | DOUBLE_VITRAGE | TUNNEL |  |  | 0.48 | 135
FENETRE_BATTANTE |  | METAL | DOUBLE_VITRAGE_FE | TUNNEL |  |  | 0.41 | 136
FENETRE_BATTANTE |  | METAL | TRIPLE_VITRAGE | TUNNEL |  |  | 0.42 | 137
FENETRE_BATTANTE |  | METAL | TRIPLE_VITRAGE_FE | TUNNEL |  |  | 0.38 | 138
FENETRE_BATTANTE |  | METAL | SIMPLE_VITRAGE | TUNNEL | 1 | SIMPLE | 0.48 | 135
FENETRE_BATTANTE |  | METAL | SIMPLE_VITRAGE | TUNNEL | 1 | FAIBLE_EMISSIVITE | 0.41 | 136
FENETRE_BATTANTE |  | METAL | SIMPLE_VITRAGE | NU_EXTERIEUR | 0 |  | 0.61 | 69
FENETRE_BATTANTE |  | METAL | DOUBLE_VITRAGE | NU_EXTERIEUR |  |  | 0.55 | 70
FENETRE_BATTANTE |  | METAL | DOUBLE_VITRAGE_FE | NU_EXTERIEUR |  |  | 0.48 | 71
FENETRE_BATTANTE |  | METAL | TRIPLE_VITRAGE | NU_EXTERIEUR |  |  | 0.49 | 72
FENETRE_BATTANTE |  | METAL | TRIPLE_VITRAGE_FE | NU_EXTERIEUR |  |  | 0.44 | 73
FENETRE_BATTANTE |  | METAL | SIMPLE_VITRAGE | NU_EXTERIEUR | 1 | SIMPLE | 0.55 | 70
FENETRE_BATTANTE |  | METAL | SIMPLE_VITRAGE | NU_EXTERIEUR | 1 | FAIBLE_EMISSIVITE | 0.48 | 71
FENETRE_BATTANTE |  | METAL | SIMPLE_VITRAGE | NU_INTERIEUR | 0 |  | 0.55 | 154
FENETRE_BATTANTE |  | METAL | DOUBLE_VITRAGE | NU_INTERIEUR |  |  | 0.49 | 155
FENETRE_BATTANTE |  | METAL | DOUBLE_VITRAGE_FE | NU_INTERIEUR |  |  | 0.43 | 156
FENETRE_BATTANTE |  | METAL | TRIPLE_VITRAGE | NU_INTERIEUR |  |  | 0.44 | 157
FENETRE_BATTANTE |  | METAL | TRIPLE_VITRAGE_FE | NU_INTERIEUR |  |  | 0.4 | 158
FENETRE_BATTANTE |  | METAL | SIMPLE_VITRAGE | NU_INTERIEUR | 1 | SIMPLE | 0.49 | 155
FENETRE_BATTANTE |  | METAL | SIMPLE_VITRAGE | NU_INTERIEUR | 1 | FAIBLE_EMISSIVITE | 0.43 | 156
FENETRE_BATTANTE |  | METAL | SIMPLE_VITRAGE | TUNNEL | 0 |  | 0.55 | 154
FENETRE_BATTANTE |  | METAL | DOUBLE_VITRAGE | TUNNEL |  |  | 0.49 | 155
FENETRE_BATTANTE |  | METAL | DOUBLE_VITRAGE_FE | TUNNEL |  |  | 0.43 | 156
FENETRE_BATTANTE |  | METAL | TRIPLE_VITRAGE | TUNNEL |  |  | 0.44 | 157
FENETRE_BATTANTE |  | METAL | TRIPLE_VITRAGE_FE | TUNNEL |  |  | 0.4 | 158
FENETRE_BATTANTE |  | METAL | SIMPLE_VITRAGE | TUNNEL | 1 | SIMPLE | 0.49 | 155
FENETRE_BATTANTE |  | METAL | SIMPLE_VITRAGE | TUNNEL | 1 | FAIBLE_EMISSIVITE | 0.43 | 156
FENETRE_COULISSANTE |  | PVC | SIMPLE_VITRAGE | NU_EXTERIEUR | 0 |  | 0.58 | 9
FENETRE_COULISSANTE |  | PVC | DOUBLE_VITRAGE | NU_EXTERIEUR |  |  | 0.52 | 10
FENETRE_COULISSANTE |  | PVC | DOUBLE_VITRAGE_FE | NU_EXTERIEUR |  |  | 0.45 | 11
FENETRE_COULISSANTE |  | PVC | TRIPLE_VITRAGE | NU_EXTERIEUR |  |  | 0.46 | 12
FENETRE_COULISSANTE |  | PVC | TRIPLE_VITRAGE_FE | NU_EXTERIEUR |  |  | 0.41 | 13
FENETRE_COULISSANTE |  | PVC | SIMPLE_VITRAGE | NU_EXTERIEUR | 1 | SIMPLE | 0.52 | 10
FENETRE_COULISSANTE |  | PVC | SIMPLE_VITRAGE | NU_EXTERIEUR | 1 | FAIBLE_EMISSIVITE | 0.45 | 11
FENETRE_COULISSANTE |  | PVC | SIMPLE_VITRAGE | NU_INTERIEUR | 0 |  | 0.52 | 94
FENETRE_COULISSANTE |  | PVC | DOUBLE_VITRAGE | NU_INTERIEUR |  |  | 0.47 | 95
FENETRE_COULISSANTE |  | PVC | DOUBLE_VITRAGE_FE | NU_INTERIEUR |  |  | 0.4 | 96
FENETRE_COULISSANTE |  | PVC | TRIPLE_VITRAGE | NU_INTERIEUR |  |  | 0.41 | 97
FENETRE_COULISSANTE |  | PVC | TRIPLE_VITRAGE_FE | NU_INTERIEUR |  |  | 0.37 | 98
FENETRE_COULISSANTE |  | PVC | SIMPLE_VITRAGE | NU_INTERIEUR | 1 | SIMPLE | 0.47 | 95
FENETRE_COULISSANTE |  | PVC | SIMPLE_VITRAGE | NU_INTERIEUR | 1 | FAIBLE_EMISSIVITE | 0.4 | 96
FENETRE_COULISSANTE |  | PVC | SIMPLE_VITRAGE | TUNNEL | 0 |  | 0.52 | 94
FENETRE_COULISSANTE |  | PVC | DOUBLE_VITRAGE | TUNNEL |  |  | 0.47 | 95
FENETRE_COULISSANTE |  | PVC | DOUBLE_VITRAGE_FE | TUNNEL |  |  | 0.4 | 96
FENETRE_COULISSANTE |  | PVC | TRIPLE_VITRAGE | TUNNEL |  |  | 0.41 | 97
FENETRE_COULISSANTE |  | PVC | TRIPLE_VITRAGE_FE | TUNNEL |  |  | 0.37 | 98
FENETRE_COULISSANTE |  | PVC | SIMPLE_VITRAGE | TUNNEL | 1 | SIMPLE | 0.47 | 95
FENETRE_COULISSANTE |  | PVC | SIMPLE_VITRAGE | TUNNEL | 1 | FAIBLE_EMISSIVITE | 0.4 | 96
FENETRE_COULISSANTE |  | BOIS | SIMPLE_VITRAGE | NU_EXTERIEUR | 0 |  | 0.58 | 9
FENETRE_COULISSANTE |  | BOIS | DOUBLE_VITRAGE | NU_EXTERIEUR |  |  | 0.52 | 10
FENETRE_COULISSANTE |  | BOIS | DOUBLE_VITRAGE_FE | NU_EXTERIEUR |  |  | 0.45 | 11
FENETRE_COULISSANTE |  | BOIS | TRIPLE_VITRAGE | NU_EXTERIEUR |  |  | 0.46 | 12
FENETRE_COULISSANTE |  | BOIS | TRIPLE_VITRAGE_FE | NU_EXTERIEUR |  |  | 0.41 | 13
FENETRE_COULISSANTE |  | BOIS | SIMPLE_VITRAGE | NU_EXTERIEUR | 1 | SIMPLE | 0.52 | 10
FENETRE_COULISSANTE |  | BOIS | SIMPLE_VITRAGE | NU_EXTERIEUR | 1 | FAIBLE_EMISSIVITE | 0.45 | 11
FENETRE_COULISSANTE |  | BOIS | SIMPLE_VITRAGE | NU_INTERIEUR | 0 |  | 0.52 | 94
FENETRE_COULISSANTE |  | BOIS | DOUBLE_VITRAGE | NU_INTERIEUR |  |  | 0.47 | 95
FENETRE_COULISSANTE |  | BOIS | DOUBLE_VITRAGE_FE | NU_INTERIEUR |  |  | 0.4 | 96
FENETRE_COULISSANTE |  | BOIS | TRIPLE_VITRAGE | NU_INTERIEUR |  |  | 0.41 | 97
FENETRE_COULISSANTE |  | BOIS | TRIPLE_VITRAGE_FE | NU_INTERIEUR |  |  | 0.37 | 98
FENETRE_COULISSANTE |  | BOIS | SIMPLE_VITRAGE | NU_INTERIEUR | 1 | SIMPLE | 0.47 | 95
FENETRE_COULISSANTE |  | BOIS | SIMPLE_VITRAGE | NU_INTERIEUR | 1 | FAIBLE_EMISSIVITE | 0.4 | 96
FENETRE_COULISSANTE |  | BOIS | SIMPLE_VITRAGE | TUNNEL | 0 |  | 0.52 | 94
FENETRE_COULISSANTE |  | BOIS | DOUBLE_VITRAGE | TUNNEL |  |  | 0.47 | 95
FENETRE_COULISSANTE |  | BOIS | DOUBLE_VITRAGE_FE | TUNNEL |  |  | 0.4 | 96
FENETRE_COULISSANTE |  | BOIS | TRIPLE_VITRAGE | TUNNEL |  |  | 0.41 | 97
FENETRE_COULISSANTE |  | BOIS | TRIPLE_VITRAGE_FE | TUNNEL |  |  | 0.37 | 98
FENETRE_COULISSANTE |  | BOIS | SIMPLE_VITRAGE | TUNNEL | 1 | SIMPLE | 0.47 | 95
FENETRE_COULISSANTE |  | BOIS | SIMPLE_VITRAGE | TUNNEL | 1 | FAIBLE_EMISSIVITE | 0.4 | 96
FENETRE_COULISSANTE |  | BOIS_METAL | SIMPLE_VITRAGE | NU_EXTERIEUR | 0 |  | 0.6 | 29
FENETRE_COULISSANTE |  | BOIS_METAL | DOUBLE_VITRAGE | NU_EXTERIEUR |  |  | 0.54 | 30
FENETRE_COULISSANTE |  | BOIS_METAL | DOUBLE_VITRAGE_FE | NU_EXTERIEUR |  |  | 0.46 | 31
FENETRE_COULISSANTE |  | BOIS_METAL | TRIPLE_VITRAGE | NU_EXTERIEUR |  |  | 0.47 | 32
FENETRE_COULISSANTE |  | BOIS_METAL | TRIPLE_VITRAGE_FE | NU_EXTERIEUR |  |  | 0.43 | 33
FENETRE_COULISSANTE |  | BOIS_METAL | SIMPLE_VITRAGE | NU_EXTERIEUR | 1 | SIMPLE | 0.54 | 30
FENETRE_COULISSANTE |  | BOIS_METAL | SIMPLE_VITRAGE | NU_EXTERIEUR | 1 | FAIBLE_EMISSIVITE | 0.46 | 31
FENETRE_COULISSANTE |  | BOIS_METAL | SIMPLE_VITRAGE | NU_INTERIEUR | 0 |  | 0.54 | 114
FENETRE_COULISSANTE |  | BOIS_METAL | DOUBLE_VITRAGE | NU_INTERIEUR |  |  | 0.48 | 115
FENETRE_COULISSANTE |  | BOIS_METAL | DOUBLE_VITRAGE_FE | NU_INTERIEUR |  |  | 0.41 | 116
FENETRE_COULISSANTE |  | BOIS_METAL | TRIPLE_VITRAGE | NU_INTERIEUR |  |  | 0.43 | 117
FENETRE_COULISSANTE |  | BOIS_METAL | TRIPLE_VITRAGE_FE | NU_INTERIEUR |  |  | 0.38 | 118
FENETRE_COULISSANTE |  | BOIS_METAL | SIMPLE_VITRAGE | NU_INTERIEUR | 1 | SIMPLE | 0.48 | 115
FENETRE_COULISSANTE |  | BOIS_METAL | SIMPLE_VITRAGE | NU_INTERIEUR | 1 | FAIBLE_EMISSIVITE | 0.41 | 116
FENETRE_COULISSANTE |  | BOIS_METAL | SIMPLE_VITRAGE | TUNNEL | 0 |  | 0.54 | 114
FENETRE_COULISSANTE |  | BOIS_METAL | DOUBLE_VITRAGE | TUNNEL |  |  | 0.48 | 115
FENETRE_COULISSANTE |  | BOIS_METAL | DOUBLE_VITRAGE_FE | TUNNEL |  |  | 0.41 | 116
FENETRE_COULISSANTE |  | BOIS_METAL | TRIPLE_VITRAGE | TUNNEL |  |  | 0.43 | 117
FENETRE_COULISSANTE |  | BOIS_METAL | TRIPLE_VITRAGE_FE | TUNNEL |  |  | 0.38 | 118
FENETRE_COULISSANTE |  | BOIS_METAL | SIMPLE_VITRAGE | TUNNEL | 1 | SIMPLE | 0.48 | 115
FENETRE_COULISSANTE |  | BOIS_METAL | SIMPLE_VITRAGE | TUNNEL | 1 | FAIBLE_EMISSIVITE | 0.41 | 116
FENETRE_COULISSANTE |  | METAL | SIMPLE_VITRAGE | NU_EXTERIEUR | 0 |  | 0.65 | 54
FENETRE_COULISSANTE |  | METAL | DOUBLE_VITRAGE | NU_EXTERIEUR |  |  | 0.58 | 55
FENETRE_COULISSANTE |  | METAL | DOUBLE_VITRAGE_FE | NU_EXTERIEUR |  |  | 0.5 | 56
FENETRE_COULISSANTE |  | METAL | TRIPLE_VITRAGE | NU_EXTERIEUR |  |  | 0.52 | 57
FENETRE_COULISSANTE |  | METAL | TRIPLE_VITRAGE_FE | NU_EXTERIEUR |  |  | 0.46 | 58
FENETRE_COULISSANTE |  | METAL | SIMPLE_VITRAGE | NU_EXTERIEUR | 1 | SIMPLE | 0.58 | 55
FENETRE_COULISSANTE |  | METAL | SIMPLE_VITRAGE | NU_EXTERIEUR | 1 | FAIBLE_EMISSIVITE | 0.5 | 56
FENETRE_COULISSANTE |  | METAL | SIMPLE_VITRAGE | NU_INTERIEUR | 0 |  | 0.58 | 139
FENETRE_COULISSANTE |  | METAL | DOUBLE_VITRAGE | NU_INTERIEUR |  |  | 0.52 | 140
FENETRE_COULISSANTE |  | METAL | DOUBLE_VITRAGE_FE | NU_INTERIEUR |  |  | 0.45 | 141
FENETRE_COULISSANTE |  | METAL | TRIPLE_VITRAGE | NU_INTERIEUR |  |  | 0.46 | 142
FENETRE_COULISSANTE |  | METAL | TRIPLE_VITRAGE_FE | NU_INTERIEUR |  |  | 0.42 | 143
FENETRE_COULISSANTE |  | METAL | SIMPLE_VITRAGE | NU_INTERIEUR | 1 | SIMPLE | 0.52 | 140
FENETRE_COULISSANTE |  | METAL | SIMPLE_VITRAGE | NU_INTERIEUR | 1 | FAIBLE_EMISSIVITE | 0.45 | 141
FENETRE_COULISSANTE |  | METAL | SIMPLE_VITRAGE | TUNNEL | 0 |  | 0.58 | 139
FENETRE_COULISSANTE |  | METAL | DOUBLE_VITRAGE | TUNNEL |  |  | 0.52 | 140
FENETRE_COULISSANTE |  | METAL | DOUBLE_VITRAGE_FE | TUNNEL |  |  | 0.45 | 141
FENETRE_COULISSANTE |  | METAL | TRIPLE_VITRAGE | TUNNEL |  |  | 0.46 | 142
FENETRE_COULISSANTE |  | METAL | TRIPLE_VITRAGE_FE | TUNNEL |  |  | 0.42 | 143
FENETRE_COULISSANTE |  | METAL | SIMPLE_VITRAGE | TUNNEL | 1 | SIMPLE | 0.52 | 140
FENETRE_COULISSANTE |  | METAL | SIMPLE_VITRAGE | TUNNEL | 1 | FAIBLE_EMISSIVITE | 0.45 | 141
FENETRE_COULISSANTE |  | METAL | SIMPLE_VITRAGE | NU_EXTERIEUR | 0 |  | 0.67 | 74
FENETRE_COULISSANTE |  | METAL | DOUBLE_VITRAGE | NU_EXTERIEUR |  |  | 0.6 | 75
FENETRE_COULISSANTE |  | METAL | DOUBLE_VITRAGE_FE | NU_EXTERIEUR |  |  | 0.52 | 76
FENETRE_COULISSANTE |  | METAL | TRIPLE_VITRAGE | NU_EXTERIEUR |  |  | 0.53 | 77
FENETRE_COULISSANTE |  | METAL | TRIPLE_VITRAGE_FE | NU_EXTERIEUR |  |  | 0.48 | 78
FENETRE_COULISSANTE |  | METAL | SIMPLE_VITRAGE | NU_EXTERIEUR | 1 | SIMPLE | 0.6 | 75
FENETRE_COULISSANTE |  | METAL | SIMPLE_VITRAGE | NU_EXTERIEUR | 1 | FAIBLE_EMISSIVITE | 0.52 | 76
FENETRE_COULISSANTE |  | METAL | SIMPLE_VITRAGE | NU_INTERIEUR | 0 |  | 0.6 | 159
FENETRE_COULISSANTE |  | METAL | DOUBLE_VITRAGE | NU_INTERIEUR |  |  | 0.54 | 160
FENETRE_COULISSANTE |  | METAL | DOUBLE_VITRAGE_FE | NU_INTERIEUR |  |  | 0.47 | 161
FENETRE_COULISSANTE |  | METAL | TRIPLE_VITRAGE | NU_INTERIEUR |  |  | 0.48 | 162
FENETRE_COULISSANTE |  | METAL | TRIPLE_VITRAGE_FE | NU_INTERIEUR |  |  | 0.43 | 163
FENETRE_COULISSANTE |  | METAL | SIMPLE_VITRAGE | NU_INTERIEUR | 1 | SIMPLE | 0.54 | 160
FENETRE_COULISSANTE |  | METAL | SIMPLE_VITRAGE | NU_INTERIEUR | 1 | FAIBLE_EMISSIVITE | 0.47 | 161
FENETRE_COULISSANTE |  | METAL | SIMPLE_VITRAGE | TUNNEL | 0 |  | 0.6 | 159
FENETRE_COULISSANTE |  | METAL | DOUBLE_VITRAGE | TUNNEL |  |  | 0.54 | 160
FENETRE_COULISSANTE |  | METAL | DOUBLE_VITRAGE_FE | TUNNEL |  |  | 0.47 | 161
FENETRE_COULISSANTE |  | METAL | TRIPLE_VITRAGE | TUNNEL |  |  | 0.48 | 162
FENETRE_COULISSANTE |  | METAL | TRIPLE_VITRAGE_FE | TUNNEL |  |  | 0.43 | 163
FENETRE_COULISSANTE |  | METAL | SIMPLE_VITRAGE | TUNNEL | 1 | SIMPLE | 0.54 | 160
FENETRE_COULISSANTE |  | METAL | SIMPLE_VITRAGE | TUNNEL | 1 | FAIBLE_EMISSIVITE | 0.47 | 161
PORTE_FENETRE_COULISSANTE |  | PVC | SIMPLE_VITRAGE | NU_EXTERIEUR | 0 |  | 0.62 | 14
PORTE_FENETRE_COULISSANTE |  | PVC | DOUBLE_VITRAGE | NU_EXTERIEUR |  |  | 0.55 | 15
PORTE_FENETRE_COULISSANTE |  | PVC | DOUBLE_VITRAGE_FE | NU_EXTERIEUR |  |  | 0.48 | 16
PORTE_FENETRE_COULISSANTE |  | PVC | TRIPLE_VITRAGE | NU_EXTERIEUR |  |  | 0.49 | 17
PORTE_FENETRE_COULISSANTE |  | PVC | TRIPLE_VITRAGE_FE | NU_EXTERIEUR |  |  | 0.44 | 18
PORTE_FENETRE_COULISSANTE |  | PVC | SIMPLE_VITRAGE | NU_EXTERIEUR | 1 | SIMPLE | 0.55 | 15
PORTE_FENETRE_COULISSANTE |  | PVC | SIMPLE_VITRAGE | NU_EXTERIEUR | 1 | FAIBLE_EMISSIVITE | 0.48 | 16
PORTE_FENETRE_COULISSANTE |  | PVC | SIMPLE_VITRAGE | NU_INTERIEUR | 0 |  | 0.56 | 99
PORTE_FENETRE_COULISSANTE |  | PVC | DOUBLE_VITRAGE | NU_INTERIEUR |  |  | 0.5 | 100
PORTE_FENETRE_COULISSANTE |  | PVC | DOUBLE_VITRAGE_FE | NU_INTERIEUR |  |  | 0.43 | 101
PORTE_FENETRE_COULISSANTE |  | PVC | TRIPLE_VITRAGE | NU_INTERIEUR |  |  | 0.44 | 102
PORTE_FENETRE_COULISSANTE |  | PVC | TRIPLE_VITRAGE_FE | NU_INTERIEUR |  |  | 0.4 | 103
PORTE_FENETRE_COULISSANTE |  | PVC | SIMPLE_VITRAGE | NU_INTERIEUR | 1 | SIMPLE | 0.5 | 100
PORTE_FENETRE_COULISSANTE |  | PVC | SIMPLE_VITRAGE | NU_INTERIEUR | 1 | FAIBLE_EMISSIVITE | 0.43 | 101
PORTE_FENETRE_COULISSANTE |  | PVC | SIMPLE_VITRAGE | TUNNEL | 0 |  | 0.56 | 99
PORTE_FENETRE_COULISSANTE |  | PVC | DOUBLE_VITRAGE | TUNNEL |  |  | 0.5 | 100
PORTE_FENETRE_COULISSANTE |  | PVC | DOUBLE_VITRAGE_FE | TUNNEL |  |  | 0.43 | 101
PORTE_FENETRE_COULISSANTE |  | PVC | TRIPLE_VITRAGE | TUNNEL |  |  | 0.44 | 102
PORTE_FENETRE_COULISSANTE |  | PVC | TRIPLE_VITRAGE_FE | TUNNEL |  |  | 0.4 | 103
PORTE_FENETRE_COULISSANTE |  | PVC | SIMPLE_VITRAGE | TUNNEL | 1 | SIMPLE | 0.5 | 100
PORTE_FENETRE_COULISSANTE |  | PVC | SIMPLE_VITRAGE | TUNNEL | 1 | FAIBLE_EMISSIVITE | 0.43 | 101
PORTE_FENETRE_COULISSANTE |  | BOIS | SIMPLE_VITRAGE | NU_EXTERIEUR | 0 |  | 0.62 | 14
PORTE_FENETRE_COULISSANTE |  | BOIS | DOUBLE_VITRAGE | NU_EXTERIEUR |  |  | 0.55 | 15
PORTE_FENETRE_COULISSANTE |  | BOIS | DOUBLE_VITRAGE_FE | NU_EXTERIEUR |  |  | 0.48 | 16
PORTE_FENETRE_COULISSANTE |  | BOIS | TRIPLE_VITRAGE | NU_EXTERIEUR |  |  | 0.49 | 17
PORTE_FENETRE_COULISSANTE |  | BOIS | TRIPLE_VITRAGE_FE | NU_EXTERIEUR |  |  | 0.44 | 18
PORTE_FENETRE_COULISSANTE |  | BOIS | SIMPLE_VITRAGE | NU_EXTERIEUR | 1 | SIMPLE | 0.55 | 15
PORTE_FENETRE_COULISSANTE |  | BOIS | SIMPLE_VITRAGE | NU_EXTERIEUR | 1 | FAIBLE_EMISSIVITE | 0.48 | 16
PORTE_FENETRE_COULISSANTE |  | BOIS | SIMPLE_VITRAGE | NU_INTERIEUR | 0 |  | 0.56 | 99
PORTE_FENETRE_COULISSANTE |  | BOIS | DOUBLE_VITRAGE | NU_INTERIEUR |  |  | 0.5 | 100
PORTE_FENETRE_COULISSANTE |  | BOIS | DOUBLE_VITRAGE_FE | NU_INTERIEUR |  |  | 0.43 | 101
PORTE_FENETRE_COULISSANTE |  | BOIS | TRIPLE_VITRAGE | NU_INTERIEUR |  |  | 0.44 | 102
PORTE_FENETRE_COULISSANTE |  | BOIS | TRIPLE_VITRAGE_FE | NU_INTERIEUR |  |  | 0.4 | 103
PORTE_FENETRE_COULISSANTE |  | BOIS | SIMPLE_VITRAGE | NU_INTERIEUR | 1 | SIMPLE | 0.5 | 100
PORTE_FENETRE_COULISSANTE |  | BOIS | SIMPLE_VITRAGE | NU_INTERIEUR | 1 | FAIBLE_EMISSIVITE | 0.43 | 101
PORTE_FENETRE_COULISSANTE |  | BOIS | SIMPLE_VITRAGE | TUNNEL | 0 |  | 0.56 | 99
PORTE_FENETRE_COULISSANTE |  | BOIS | DOUBLE_VITRAGE | TUNNEL |  |  | 0.5 | 100
PORTE_FENETRE_COULISSANTE |  | BOIS | DOUBLE_VITRAGE_FE | TUNNEL |  |  | 0.43 | 101
PORTE_FENETRE_COULISSANTE |  | BOIS | TRIPLE_VITRAGE | TUNNEL |  |  | 0.44 | 102
PORTE_FENETRE_COULISSANTE |  | BOIS | TRIPLE_VITRAGE_FE | TUNNEL |  |  | 0.4 | 103
PORTE_FENETRE_COULISSANTE |  | BOIS | SIMPLE_VITRAGE | TUNNEL | 1 | SIMPLE | 0.5 | 100
PORTE_FENETRE_COULISSANTE |  | BOIS | SIMPLE_VITRAGE | TUNNEL | 1 | FAIBLE_EMISSIVITE | 0.43 | 101
PORTE_FENETRE_COULISSANTE |  | BOIS_METAL | SIMPLE_VITRAGE | NU_EXTERIEUR | 0 |  | 0.64 | 34
PORTE_FENETRE_COULISSANTE |  | BOIS_METAL | DOUBLE_VITRAGE | NU_EXTERIEUR |  |  | 0.57 | 35
PORTE_FENETRE_COULISSANTE |  | BOIS_METAL | DOUBLE_VITRAGE_FE | NU_EXTERIEUR |  |  | 0.49 | 36
PORTE_FENETRE_COULISSANTE |  | BOIS_METAL | TRIPLE_VITRAGE | NU_EXTERIEUR |  |  | 0.51 | 37
PORTE_FENETRE_COULISSANTE |  | BOIS_METAL | TRIPLE_VITRAGE_FE | NU_EXTERIEUR |  |  | 0.45 | 38
PORTE_FENETRE_COULISSANTE |  | BOIS_METAL | SIMPLE_VITRAGE | NU_EXTERIEUR | 1 | SIMPLE | 0.57 | 35
PORTE_FENETRE_COULISSANTE |  | BOIS_METAL | SIMPLE_VITRAGE | NU_EXTERIEUR | 1 | FAIBLE_EMISSIVITE | 0.49 | 36
PORTE_FENETRE_COULISSANTE |  | BOIS_METAL | SIMPLE_VITRAGE | NU_INTERIEUR | 0 |  | 0.57 | 119
PORTE_FENETRE_COULISSANTE |  | BOIS_METAL | DOUBLE_VITRAGE | NU_INTERIEUR |  |  | 0.51 | 120
PORTE_FENETRE_COULISSANTE |  | BOIS_METAL | DOUBLE_VITRAGE_FE | NU_INTERIEUR |  |  | 0.44 | 121
PORTE_FENETRE_COULISSANTE |  | BOIS_METAL | TRIPLE_VITRAGE | NU_INTERIEUR |  |  | 0.45 | 122
PORTE_FENETRE_COULISSANTE |  | BOIS_METAL | TRIPLE_VITRAGE_FE | NU_INTERIEUR |  |  | 0.41 | 123
PORTE_FENETRE_COULISSANTE |  | BOIS_METAL | SIMPLE_VITRAGE | NU_INTERIEUR | 1 | SIMPLE | 0.51 | 120
PORTE_FENETRE_COULISSANTE |  | BOIS_METAL | SIMPLE_VITRAGE | NU_INTERIEUR | 1 | FAIBLE_EMISSIVITE | 0.44 | 121
PORTE_FENETRE_COULISSANTE |  | BOIS_METAL | SIMPLE_VITRAGE | TUNNEL | 0 |  | 0.57 | 119
PORTE_FENETRE_COULISSANTE |  | BOIS_METAL | DOUBLE_VITRAGE | TUNNEL |  |  | 0.51 | 120
PORTE_FENETRE_COULISSANTE |  | BOIS_METAL | DOUBLE_VITRAGE_FE | TUNNEL |  |  | 0.44 | 121
PORTE_FENETRE_COULISSANTE |  | BOIS_METAL | TRIPLE_VITRAGE | TUNNEL |  |  | 0.45 | 122
PORTE_FENETRE_COULISSANTE |  | BOIS_METAL | TRIPLE_VITRAGE_FE | TUNNEL |  |  | 0.41 | 123
PORTE_FENETRE_COULISSANTE |  | BOIS_METAL | SIMPLE_VITRAGE | TUNNEL | 1 | SIMPLE | 0.51 | 120
PORTE_FENETRE_COULISSANTE |  | BOIS_METAL | SIMPLE_VITRAGE | TUNNEL | 1 | FAIBLE_EMISSIVITE | 0.44 | 121
PORTE_FENETRE_COULISSANTE |  | METAL | SIMPLE_VITRAGE | NU_EXTERIEUR | 0 |  | 0.7 | 59
PORTE_FENETRE_COULISSANTE |  | METAL | DOUBLE_VITRAGE | NU_EXTERIEUR |  |  | 0.62 | 60
PORTE_FENETRE_COULISSANTE |  | METAL | DOUBLE_VITRAGE_FE | NU_EXTERIEUR |  |  | 0.54 | 61
PORTE_FENETRE_COULISSANTE |  | METAL | TRIPLE_VITRAGE | NU_EXTERIEUR |  |  | 0.55 | 62
PORTE_FENETRE_COULISSANTE |  | METAL | TRIPLE_VITRAGE_FE | NU_EXTERIEUR |  |  | 0.5 | 63
PORTE_FENETRE_COULISSANTE |  | METAL | SIMPLE_VITRAGE | NU_EXTERIEUR | 1 | SIMPLE | 0.62 | 60
PORTE_FENETRE_COULISSANTE |  | METAL | SIMPLE_VITRAGE | NU_EXTERIEUR | 1 | FAIBLE_EMISSIVITE | 0.54 | 61
PORTE_FENETRE_COULISSANTE |  | METAL | SIMPLE_VITRAGE | NU_INTERIEUR | 0 |  | 0.63 | 144
PORTE_FENETRE_COULISSANTE |  | METAL | DOUBLE_VITRAGE | NU_INTERIEUR |  |  | 0.56 | 145
PORTE_FENETRE_COULISSANTE |  | METAL | DOUBLE_VITRAGE_FE | NU_INTERIEUR |  |  | 0.48 | 146
PORTE_FENETRE_COULISSANTE |  | METAL | TRIPLE_VITRAGE | NU_INTERIEUR |  |  | 0.5 | 147
PORTE_FENETRE_COULISSANTE |  | METAL | TRIPLE_VITRAGE_FE | NU_INTERIEUR |  |  | 0.45 | 148
PORTE_FENETRE_COULISSANTE |  | METAL | SIMPLE_VITRAGE | NU_INTERIEUR | 1 | SIMPLE | 0.56 | 145
PORTE_FENETRE_COULISSANTE |  | METAL | SIMPLE_VITRAGE | NU_INTERIEUR | 1 | FAIBLE_EMISSIVITE | 0.48 | 146
PORTE_FENETRE_COULISSANTE |  | METAL | SIMPLE_VITRAGE | TUNNEL | 0 |  | 0.63 | 144
PORTE_FENETRE_COULISSANTE |  | METAL | DOUBLE_VITRAGE | TUNNEL |  |  | 0.56 | 145
PORTE_FENETRE_COULISSANTE |  | METAL | DOUBLE_VITRAGE_FE | TUNNEL |  |  | 0.48 | 146
PORTE_FENETRE_COULISSANTE |  | METAL | TRIPLE_VITRAGE | TUNNEL |  |  | 0.5 | 147
PORTE_FENETRE_COULISSANTE |  | METAL | TRIPLE_VITRAGE_FE | TUNNEL |  |  | 0.45 | 148
PORTE_FENETRE_COULISSANTE |  | METAL | SIMPLE_VITRAGE | TUNNEL | 1 | SIMPLE | 0.56 | 145
PORTE_FENETRE_COULISSANTE |  | METAL | SIMPLE_VITRAGE | TUNNEL | 1 | FAIBLE_EMISSIVITE | 0.48 | 146
PORTE_FENETRE_COULISSANTE |  | METAL | SIMPLE_VITRAGE | NU_EXTERIEUR | 0 |  | 0.71 | 79
PORTE_FENETRE_COULISSANTE |  | METAL | DOUBLE_VITRAGE | NU_EXTERIEUR |  |  | 0.64 | 80
PORTE_FENETRE_COULISSANTE |  | METAL | DOUBLE_VITRAGE_FE | NU_EXTERIEUR |  |  | 0.55 | 81
PORTE_FENETRE_COULISSANTE |  | METAL | TRIPLE_VITRAGE | NU_EXTERIEUR |  |  | 0.56 | 82
PORTE_FENETRE_COULISSANTE |  | METAL | TRIPLE_VITRAGE_FE | NU_EXTERIEUR |  |  | 0.51 | 83
PORTE_FENETRE_COULISSANTE |  | METAL | SIMPLE_VITRAGE | NU_EXTERIEUR | 1 | SIMPLE | 0.64 | 80
PORTE_FENETRE_COULISSANTE |  | METAL | SIMPLE_VITRAGE | NU_EXTERIEUR | 1 | FAIBLE_EMISSIVITE | 0.55 | 81
PORTE_FENETRE_COULISSANTE |  | METAL | SIMPLE_VITRAGE | NU_INTERIEUR | 0 |  | 0.64 | 164
PORTE_FENETRE_COULISSANTE |  | METAL | DOUBLE_VITRAGE | NU_INTERIEUR |  |  | 0.57 | 165
PORTE_FENETRE_COULISSANTE |  | METAL | DOUBLE_VITRAGE_FE | NU_INTERIEUR |  |  | 0.49 | 166
PORTE_FENETRE_COULISSANTE |  | METAL | TRIPLE_VITRAGE | NU_INTERIEUR |  |  | 0.51 | 167
PORTE_FENETRE_COULISSANTE |  | METAL | TRIPLE_VITRAGE_FE | NU_INTERIEUR |  |  | 0.46 | 168
PORTE_FENETRE_COULISSANTE |  | METAL | SIMPLE_VITRAGE | NU_INTERIEUR | 1 | SIMPLE | 0.57 | 165
PORTE_FENETRE_COULISSANTE |  | METAL | SIMPLE_VITRAGE | NU_INTERIEUR | 1 | FAIBLE_EMISSIVITE | 0.49 | 166
PORTE_FENETRE_COULISSANTE |  | METAL | SIMPLE_VITRAGE | TUNNEL | 0 |  | 0.64 | 164
PORTE_FENETRE_COULISSANTE |  | METAL | DOUBLE_VITRAGE | TUNNEL |  |  | 0.57 | 165
PORTE_FENETRE_COULISSANTE |  | METAL | DOUBLE_VITRAGE_FE | TUNNEL |  |  | 0.49 | 166
PORTE_FENETRE_COULISSANTE |  | METAL | TRIPLE_VITRAGE | TUNNEL |  |  | 0.51 | 167
PORTE_FENETRE_COULISSANTE |  | METAL | TRIPLE_VITRAGE_FE | TUNNEL |  |  | 0.46 | 168
PORTE_FENETRE_COULISSANTE |  | METAL | SIMPLE_VITRAGE | TUNNEL | 1 | SIMPLE | 0.57 | 165
PORTE_FENETRE_COULISSANTE |  | METAL | SIMPLE_VITRAGE | TUNNEL | 1 | FAIBLE_EMISSIVITE | 0.49 | 166
PORTE_FENETRE_BATTANTE | 0 | PVC | SIMPLE_VITRAGE | NU_EXTERIEUR | 0 |  | 0.62 | 14
PORTE_FENETRE_BATTANTE | 0 | PVC | DOUBLE_VITRAGE | NU_EXTERIEUR |  |  | 0.55 | 15
PORTE_FENETRE_BATTANTE | 0 | PVC | DOUBLE_VITRAGE_FE | NU_EXTERIEUR |  |  | 0.48 | 16
PORTE_FENETRE_BATTANTE | 0 | PVC | TRIPLE_VITRAGE | NU_EXTERIEUR |  |  | 0.49 | 17
PORTE_FENETRE_BATTANTE | 0 | PVC | TRIPLE_VITRAGE_FE | NU_EXTERIEUR |  |  | 0.44 | 18
PORTE_FENETRE_BATTANTE | 0 | PVC | SIMPLE_VITRAGE | NU_EXTERIEUR | 1 | SIMPLE | 0.55 | 15
PORTE_FENETRE_BATTANTE | 0 | PVC | SIMPLE_VITRAGE | NU_EXTERIEUR | 1 | FAIBLE_EMISSIVITE | 0.48 | 16
PORTE_FENETRE_BATTANTE | 0 | PVC | SIMPLE_VITRAGE | NU_INTERIEUR | 0 |  | 0.56 | 99
PORTE_FENETRE_BATTANTE | 0 | PVC | DOUBLE_VITRAGE | NU_INTERIEUR |  |  | 0.5 | 100
PORTE_FENETRE_BATTANTE | 0 | PVC | DOUBLE_VITRAGE_FE | NU_INTERIEUR |  |  | 0.43 | 101
PORTE_FENETRE_BATTANTE | 0 | PVC | TRIPLE_VITRAGE | NU_INTERIEUR |  |  | 0.44 | 102
PORTE_FENETRE_BATTANTE | 0 | PVC | TRIPLE_VITRAGE_FE | NU_INTERIEUR |  |  | 0.4 | 103
PORTE_FENETRE_BATTANTE | 0 | PVC | SIMPLE_VITRAGE | NU_INTERIEUR | 1 | SIMPLE | 0.5 | 100
PORTE_FENETRE_BATTANTE | 0 | PVC | SIMPLE_VITRAGE | NU_INTERIEUR | 1 | FAIBLE_EMISSIVITE | 0.43 | 101
PORTE_FENETRE_BATTANTE | 0 | PVC | SIMPLE_VITRAGE | TUNNEL | 0 |  | 0.56 | 99
PORTE_FENETRE_BATTANTE | 0 | PVC | DOUBLE_VITRAGE | TUNNEL |  |  | 0.5 | 100
PORTE_FENETRE_BATTANTE | 0 | PVC | DOUBLE_VITRAGE_FE | TUNNEL |  |  | 0.43 | 101
PORTE_FENETRE_BATTANTE | 0 | PVC | TRIPLE_VITRAGE | TUNNEL |  |  | 0.44 | 102
PORTE_FENETRE_BATTANTE | 0 | PVC | TRIPLE_VITRAGE_FE | TUNNEL |  |  | 0.4 | 103
PORTE_FENETRE_BATTANTE | 0 | PVC | SIMPLE_VITRAGE | TUNNEL | 1 | SIMPLE | 0.5 | 100
PORTE_FENETRE_BATTANTE | 0 | PVC | SIMPLE_VITRAGE | TUNNEL | 1 | FAIBLE_EMISSIVITE | 0.43 | 101
PORTE_FENETRE_BATTANTE | 0 | BOIS | SIMPLE_VITRAGE | NU_EXTERIEUR | 0 |  | 0.62 | 14
PORTE_FENETRE_BATTANTE | 0 | BOIS | DOUBLE_VITRAGE | NU_EXTERIEUR |  |  | 0.55 | 15
PORTE_FENETRE_BATTANTE | 0 | BOIS | DOUBLE_VITRAGE_FE | NU_EXTERIEUR |  |  | 0.48 | 16
PORTE_FENETRE_BATTANTE | 0 | BOIS | TRIPLE_VITRAGE | NU_EXTERIEUR |  |  | 0.49 | 17
PORTE_FENETRE_BATTANTE | 0 | BOIS | TRIPLE_VITRAGE_FE | NU_EXTERIEUR |  |  | 0.44 | 18
PORTE_FENETRE_BATTANTE | 0 | BOIS | SIMPLE_VITRAGE | NU_EXTERIEUR | 1 | SIMPLE | 0.55 | 15
PORTE_FENETRE_BATTANTE | 0 | BOIS | SIMPLE_VITRAGE | NU_EXTERIEUR | 1 | FAIBLE_EMISSIVITE | 0.48 | 16
PORTE_FENETRE_BATTANTE | 0 | BOIS | SIMPLE_VITRAGE | NU_INTERIEUR | 0 |  | 0.56 | 99
PORTE_FENETRE_BATTANTE | 0 | BOIS | DOUBLE_VITRAGE | NU_INTERIEUR |  |  | 0.5 | 100
PORTE_FENETRE_BATTANTE | 0 | BOIS | DOUBLE_VITRAGE_FE | NU_INTERIEUR |  |  | 0.43 | 101
PORTE_FENETRE_BATTANTE | 0 | BOIS | TRIPLE_VITRAGE | NU_INTERIEUR |  |  | 0.44 | 102
PORTE_FENETRE_BATTANTE | 0 | BOIS | TRIPLE_VITRAGE_FE | NU_INTERIEUR |  |  | 0.4 | 103
PORTE_FENETRE_BATTANTE | 0 | BOIS | SIMPLE_VITRAGE | NU_INTERIEUR | 1 | SIMPLE | 0.5 | 100
PORTE_FENETRE_BATTANTE | 0 | BOIS | SIMPLE_VITRAGE | NU_INTERIEUR | 1 | FAIBLE_EMISSIVITE | 0.43 | 101
PORTE_FENETRE_BATTANTE | 0 | BOIS | SIMPLE_VITRAGE | TUNNEL | 0 |  | 0.56 | 99
PORTE_FENETRE_BATTANTE | 0 | BOIS | DOUBLE_VITRAGE | TUNNEL |  |  | 0.5 | 100
PORTE_FENETRE_BATTANTE | 0 | BOIS | DOUBLE_VITRAGE_FE | TUNNEL |  |  | 0.43 | 101
PORTE_FENETRE_BATTANTE | 0 | BOIS | TRIPLE_VITRAGE | TUNNEL |  |  | 0.44 | 102
PORTE_FENETRE_BATTANTE | 0 | BOIS | TRIPLE_VITRAGE_FE | TUNNEL |  |  | 0.4 | 103
PORTE_FENETRE_BATTANTE | 0 | BOIS | SIMPLE_VITRAGE | TUNNEL | 1 | SIMPLE | 0.5 | 100
PORTE_FENETRE_BATTANTE | 0 | BOIS | SIMPLE_VITRAGE | TUNNEL | 1 | FAIBLE_EMISSIVITE | 0.43 | 101
PORTE_FENETRE_BATTANTE | 0 | BOIS_METAL | SIMPLE_VITRAGE | NU_EXTERIEUR | 0 |  | 0.57 | 39
PORTE_FENETRE_BATTANTE | 0 | BOIS_METAL | DOUBLE_VITRAGE | NU_EXTERIEUR |  |  | 0.51 | 40
PORTE_FENETRE_BATTANTE | 0 | BOIS_METAL | DOUBLE_VITRAGE_FE | NU_EXTERIEUR |  |  | 0.44 | 41
PORTE_FENETRE_BATTANTE | 0 | BOIS_METAL | TRIPLE_VITRAGE | NU_EXTERIEUR |  |  | 0.45 | 42
PORTE_FENETRE_BATTANTE | 0 | BOIS_METAL | TRIPLE_VITRAGE_FE | NU_EXTERIEUR |  |  | 0.4 | 43
PORTE_FENETRE_BATTANTE | 0 | BOIS_METAL | SIMPLE_VITRAGE | NU_EXTERIEUR | 1 | SIMPLE | 0.51 | 40
PORTE_FENETRE_BATTANTE | 0 | BOIS_METAL | SIMPLE_VITRAGE | NU_EXTERIEUR | 1 | FAIBLE_EMISSIVITE | 0.44 | 41
PORTE_FENETRE_BATTANTE | 0 | BOIS_METAL | SIMPLE_VITRAGE | NU_INTERIEUR | 0 |  | 0.51 | 124
PORTE_FENETRE_BATTANTE | 0 | BOIS_METAL | DOUBLE_VITRAGE | NU_INTERIEUR |  |  | 0.46 | 125
PORTE_FENETRE_BATTANTE | 0 | BOIS_METAL | DOUBLE_VITRAGE_FE | NU_INTERIEUR |  |  | 0.39 | 126
PORTE_FENETRE_BATTANTE | 0 | BOIS_METAL | TRIPLE_VITRAGE | NU_INTERIEUR |  |  | 0.4 | 127
PORTE_FENETRE_BATTANTE | 0 | BOIS_METAL | TRIPLE_VITRAGE_FE | NU_INTERIEUR |  |  | 0.36 | 128
PORTE_FENETRE_BATTANTE | 0 | BOIS_METAL | SIMPLE_VITRAGE | NU_INTERIEUR | 1 | SIMPLE | 0.46 | 125
PORTE_FENETRE_BATTANTE | 0 | BOIS_METAL | SIMPLE_VITRAGE | NU_INTERIEUR | 1 | FAIBLE_EMISSIVITE | 0.39 | 126
PORTE_FENETRE_BATTANTE | 0 | BOIS_METAL | SIMPLE_VITRAGE | TUNNEL | 0 |  | 0.51 | 124
PORTE_FENETRE_BATTANTE | 0 | BOIS_METAL | DOUBLE_VITRAGE | TUNNEL |  |  | 0.46 | 125
PORTE_FENETRE_BATTANTE | 0 | BOIS_METAL | DOUBLE_VITRAGE_FE | TUNNEL |  |  | 0.39 | 126
PORTE_FENETRE_BATTANTE | 0 | BOIS_METAL | TRIPLE_VITRAGE | TUNNEL |  |  | 0.4 | 127
PORTE_FENETRE_BATTANTE | 0 | BOIS_METAL | TRIPLE_VITRAGE_FE | TUNNEL |  |  | 0.36 | 128
PORTE_FENETRE_BATTANTE | 0 | BOIS_METAL | SIMPLE_VITRAGE | TUNNEL | 1 | SIMPLE | 0.46 | 125
PORTE_FENETRE_BATTANTE | 0 | BOIS_METAL | SIMPLE_VITRAGE | TUNNEL | 1 | FAIBLE_EMISSIVITE | 0.39 | 126
PORTE_FENETRE_BATTANTE | 0 | METAL | SIMPLE_VITRAGE | NU_EXTERIEUR | 0 |  | 0.63 | 64
PORTE_FENETRE_BATTANTE | 0 | METAL | DOUBLE_VITRAGE | NU_EXTERIEUR |  |  | 0.56 | 65
PORTE_FENETRE_BATTANTE | 0 | METAL | DOUBLE_VITRAGE_FE | NU_EXTERIEUR |  |  | 0.48 | 66
PORTE_FENETRE_BATTANTE | 0 | METAL | TRIPLE_VITRAGE | NU_EXTERIEUR |  |  | 0.5 | 67
PORTE_FENETRE_BATTANTE | 0 | METAL | TRIPLE_VITRAGE_FE | NU_EXTERIEUR |  |  | 0.45 | 68
PORTE_FENETRE_BATTANTE | 0 | METAL | SIMPLE_VITRAGE | NU_EXTERIEUR | 1 | SIMPLE | 0.56 | 65
PORTE_FENETRE_BATTANTE | 0 | METAL | SIMPLE_VITRAGE | NU_EXTERIEUR | 1 | FAIBLE_EMISSIVITE | 0.48 | 66
PORTE_FENETRE_BATTANTE | 0 | METAL | SIMPLE_VITRAGE | NU_INTERIEUR | 0 |  | 0.56 | 149
PORTE_FENETRE_BATTANTE | 0 | METAL | DOUBLE_VITRAGE | NU_INTERIEUR |  |  | 0.51 | 150
PORTE_FENETRE_BATTANTE | 0 | METAL | DOUBLE_VITRAGE_FE | NU_INTERIEUR |  |  | 0.44 | 151
PORTE_FENETRE_BATTANTE | 0 | METAL | TRIPLE_VITRAGE | NU_INTERIEUR |  |  | 0.45 | 152
PORTE_FENETRE_BATTANTE | 0 | METAL | TRIPLE_VITRAGE_FE | NU_INTERIEUR |  |  | 0.4 | 153
PORTE_FENETRE_BATTANTE | 0 | METAL | SIMPLE_VITRAGE | NU_INTERIEUR | 1 | SIMPLE | 0.51 | 150
PORTE_FENETRE_BATTANTE | 0 | METAL | SIMPLE_VITRAGE | NU_INTERIEUR | 1 | FAIBLE_EMISSIVITE | 0.44 | 151
PORTE_FENETRE_BATTANTE | 0 | METAL | SIMPLE_VITRAGE | TUNNEL | 0 |  | 0.56 | 149
PORTE_FENETRE_BATTANTE | 0 | METAL | DOUBLE_VITRAGE | TUNNEL |  |  | 0.51 | 150
PORTE_FENETRE_BATTANTE | 0 | METAL | DOUBLE_VITRAGE_FE | TUNNEL |  |  | 0.44 | 151
PORTE_FENETRE_BATTANTE | 0 | METAL | TRIPLE_VITRAGE | TUNNEL |  |  | 0.45 | 152
PORTE_FENETRE_BATTANTE | 0 | METAL | TRIPLE_VITRAGE_FE | TUNNEL |  |  | 0.4 | 153
PORTE_FENETRE_BATTANTE | 0 | METAL | SIMPLE_VITRAGE | TUNNEL | 1 | SIMPLE | 0.51 | 150
PORTE_FENETRE_BATTANTE | 0 | METAL | SIMPLE_VITRAGE | TUNNEL | 1 | FAIBLE_EMISSIVITE | 0.44 | 151
PORTE_FENETRE_BATTANTE | 0 | METAL | SIMPLE_VITRAGE | NU_EXTERIEUR | 0 |  | 0.64 | 84
PORTE_FENETRE_BATTANTE | 0 | METAL | DOUBLE_VITRAGE | NU_EXTERIEUR |  |  | 0.58 | 85
PORTE_FENETRE_BATTANTE | 0 | METAL | DOUBLE_VITRAGE_FE | NU_EXTERIEUR |  |  | 0.5 | 86
PORTE_FENETRE_BATTANTE | 0 | METAL | TRIPLE_VITRAGE | NU_EXTERIEUR |  |  | 0.52 | 87
PORTE_FENETRE_BATTANTE | 0 | METAL | TRIPLE_VITRAGE_FE | NU_EXTERIEUR |  |  | 0.47 | 88
PORTE_FENETRE_BATTANTE | 0 | METAL | SIMPLE_VITRAGE | NU_EXTERIEUR | 1 | SIMPLE | 0.58 | 85
PORTE_FENETRE_BATTANTE | 0 | METAL | SIMPLE_VITRAGE | NU_EXTERIEUR | 1 | FAIBLE_EMISSIVITE | 0.5 | 86
PORTE_FENETRE_BATTANTE | 0 | METAL | SIMPLE_VITRAGE | NU_INTERIEUR | 0 |  | 0.58 | 169
PORTE_FENETRE_BATTANTE | 0 | METAL | DOUBLE_VITRAGE | NU_INTERIEUR |  |  | 0.52 | 170
PORTE_FENETRE_BATTANTE | 0 | METAL | DOUBLE_VITRAGE_FE | NU_INTERIEUR |  |  | 0.45 | 171
PORTE_FENETRE_BATTANTE | 0 | METAL | TRIPLE_VITRAGE | NU_INTERIEUR |  |  | 0.46 | 172
PORTE_FENETRE_BATTANTE | 0 | METAL | TRIPLE_VITRAGE_FE | NU_INTERIEUR |  |  | 0.42 | 173
PORTE_FENETRE_BATTANTE | 0 | METAL | SIMPLE_VITRAGE | NU_INTERIEUR | 1 | SIMPLE | 0.52 | 170
PORTE_FENETRE_BATTANTE | 0 | METAL | SIMPLE_VITRAGE | NU_INTERIEUR | 1 | FAIBLE_EMISSIVITE | 0.45 | 171
PORTE_FENETRE_BATTANTE | 0 | METAL | SIMPLE_VITRAGE | TUNNEL | 0 |  | 0.58 | 169
PORTE_FENETRE_BATTANTE | 0 | METAL | DOUBLE_VITRAGE | TUNNEL |  |  | 0.52 | 170
PORTE_FENETRE_BATTANTE | 0 | METAL | DOUBLE_VITRAGE_FE | TUNNEL |  |  | 0.45 | 171
PORTE_FENETRE_BATTANTE | 0 | METAL | TRIPLE_VITRAGE | TUNNEL |  |  | 0.46 | 172
PORTE_FENETRE_BATTANTE | 0 | METAL | TRIPLE_VITRAGE_FE | TUNNEL |  |  | 0.42 | 173
PORTE_FENETRE_BATTANTE | 0 | METAL | SIMPLE_VITRAGE | TUNNEL | 1 | SIMPLE | 0.52 | 170
PORTE_FENETRE_BATTANTE | 0 | METAL | SIMPLE_VITRAGE | TUNNEL | 1 | FAIBLE_EMISSIVITE | 0.45 | 171
PORTE_FENETRE_BATTANTE | 1 | PVC | SIMPLE_VITRAGE | NU_EXTERIEUR | 0 |  | 0.53 | 19
PORTE_FENETRE_BATTANTE | 1 | PVC | DOUBLE_VITRAGE | NU_EXTERIEUR |  |  | 0.48 | 20
PORTE_FENETRE_BATTANTE | 1 | PVC | DOUBLE_VITRAGE_FE | NU_EXTERIEUR |  |  | 0.41 | 21
PORTE_FENETRE_BATTANTE | 1 | PVC | TRIPLE_VITRAGE | NU_EXTERIEUR |  |  | 0.42 | 22
PORTE_FENETRE_BATTANTE | 1 | PVC | TRIPLE_VITRAGE_FE | NU_EXTERIEUR |  |  | 0.38 | 23
PORTE_FENETRE_BATTANTE | 1 | PVC | SIMPLE_VITRAGE | NU_EXTERIEUR | 1 | SIMPLE | 0.48 | 20
PORTE_FENETRE_BATTANTE | 1 | PVC | SIMPLE_VITRAGE | NU_EXTERIEUR | 1 | FAIBLE_EMISSIVITE | 0.41 | 21
PORTE_FENETRE_BATTANTE | 1 | PVC | SIMPLE_VITRAGE | NU_INTERIEUR | 0 |  | 0.48 | 104
PORTE_FENETRE_BATTANTE | 1 | PVC | DOUBLE_VITRAGE | NU_INTERIEUR |  |  | 0.43 | 105
PORTE_FENETRE_BATTANTE | 1 | PVC | DOUBLE_VITRAGE_FE | NU_INTERIEUR |  |  | 0.37 | 106
PORTE_FENETRE_BATTANTE | 1 | PVC | TRIPLE_VITRAGE | NU_INTERIEUR |  |  | 0.38 | 107
PORTE_FENETRE_BATTANTE | 1 | PVC | TRIPLE_VITRAGE_FE | NU_INTERIEUR |  |  | 0.34 | 108
PORTE_FENETRE_BATTANTE | 1 | PVC | SIMPLE_VITRAGE | NU_INTERIEUR | 1 | SIMPLE | 0.43 | 105
PORTE_FENETRE_BATTANTE | 1 | PVC | SIMPLE_VITRAGE | NU_INTERIEUR | 1 | FAIBLE_EMISSIVITE | 0.37 | 106
PORTE_FENETRE_BATTANTE | 1 | PVC | SIMPLE_VITRAGE | TUNNEL | 0 |  | 0.48 | 104
PORTE_FENETRE_BATTANTE | 1 | PVC | DOUBLE_VITRAGE | TUNNEL |  |  | 0.43 | 105
PORTE_FENETRE_BATTANTE | 1 | PVC | DOUBLE_VITRAGE_FE | TUNNEL |  |  | 0.37 | 106
PORTE_FENETRE_BATTANTE | 1 | PVC | TRIPLE_VITRAGE | TUNNEL |  |  | 0.38 | 107
PORTE_FENETRE_BATTANTE | 1 | PVC | TRIPLE_VITRAGE_FE | TUNNEL |  |  | 0.34 | 108
PORTE_FENETRE_BATTANTE | 1 | PVC | SIMPLE_VITRAGE | TUNNEL | 1 | SIMPLE | 0.43 | 105
PORTE_FENETRE_BATTANTE | 1 | PVC | SIMPLE_VITRAGE | TUNNEL | 1 | FAIBLE_EMISSIVITE | 0.37 | 106
PORTE_FENETRE_BATTANTE | 1 | BOIS | SIMPLE_VITRAGE | NU_EXTERIEUR | 0 |  | 0.53 | 19
PORTE_FENETRE_BATTANTE | 1 | BOIS | DOUBLE_VITRAGE | NU_EXTERIEUR |  |  | 0.48 | 20
PORTE_FENETRE_BATTANTE | 1 | BOIS | DOUBLE_VITRAGE_FE | NU_EXTERIEUR |  |  | 0.41 | 21
PORTE_FENETRE_BATTANTE | 1 | BOIS | TRIPLE_VITRAGE | NU_EXTERIEUR |  |  | 0.42 | 22
PORTE_FENETRE_BATTANTE | 1 | BOIS | TRIPLE_VITRAGE_FE | NU_EXTERIEUR |  |  | 0.38 | 23
PORTE_FENETRE_BATTANTE | 1 | BOIS | SIMPLE_VITRAGE | NU_EXTERIEUR | 1 | SIMPLE | 0.48 | 20
PORTE_FENETRE_BATTANTE | 1 | BOIS | SIMPLE_VITRAGE | NU_EXTERIEUR | 1 | FAIBLE_EMISSIVITE | 0.41 | 21
PORTE_FENETRE_BATTANTE | 1 | BOIS | SIMPLE_VITRAGE | NU_INTERIEUR | 0 |  | 0.48 | 104
PORTE_FENETRE_BATTANTE | 1 | BOIS | DOUBLE_VITRAGE | NU_INTERIEUR |  |  | 0.43 | 105
PORTE_FENETRE_BATTANTE | 1 | BOIS | DOUBLE_VITRAGE_FE | NU_INTERIEUR |  |  | 0.37 | 106
PORTE_FENETRE_BATTANTE | 1 | BOIS | TRIPLE_VITRAGE | NU_INTERIEUR |  |  | 0.38 | 107
PORTE_FENETRE_BATTANTE | 1 | BOIS | TRIPLE_VITRAGE_FE | NU_INTERIEUR |  |  | 0.34 | 108
PORTE_FENETRE_BATTANTE | 1 | BOIS | SIMPLE_VITRAGE | NU_INTERIEUR | 1 | SIMPLE | 0.43 | 105
PORTE_FENETRE_BATTANTE | 1 | BOIS | SIMPLE_VITRAGE | NU_INTERIEUR | 1 | FAIBLE_EMISSIVITE | 0.37 | 106
PORTE_FENETRE_BATTANTE | 1 | BOIS | SIMPLE_VITRAGE | TUNNEL | 0 |  | 0.48 | 104
PORTE_FENETRE_BATTANTE | 1 | BOIS | DOUBLE_VITRAGE | TUNNEL |  |  | 0.43 | 105
PORTE_FENETRE_BATTANTE | 1 | BOIS | DOUBLE_VITRAGE_FE | TUNNEL |  |  | 0.37 | 106
PORTE_FENETRE_BATTANTE | 1 | BOIS | TRIPLE_VITRAGE | TUNNEL |  |  | 0.38 | 107
PORTE_FENETRE_BATTANTE | 1 | BOIS | TRIPLE_VITRAGE_FE | TUNNEL |  |  | 0.34 | 108
PORTE_FENETRE_BATTANTE | 1 | BOIS | SIMPLE_VITRAGE | TUNNEL | 1 | SIMPLE | 0.43 | 105
PORTE_FENETRE_BATTANTE | 1 | BOIS | SIMPLE_VITRAGE | TUNNEL | 1 | FAIBLE_EMISSIVITE | 0.37 | 106
PORTE_FENETRE_BATTANTE | 1 | BOIS_METAL | SIMPLE_VITRAGE | NU_EXTERIEUR | 0 |  | 0.5 | 44
PORTE_FENETRE_BATTANTE | 1 | BOIS_METAL | DOUBLE_VITRAGE | NU_EXTERIEUR |  |  | 0.45 | 45
PORTE_FENETRE_BATTANTE | 1 | BOIS_METAL | DOUBLE_VITRAGE_FE | NU_EXTERIEUR |  |  | 0.39 | 46
PORTE_FENETRE_BATTANTE | 1 | BOIS_METAL | TRIPLE_VITRAGE | NU_EXTERIEUR |  |  | 0.4 | 47
PORTE_FENETRE_BATTANTE | 1 | BOIS_METAL | TRIPLE_VITRAGE_FE | NU_EXTERIEUR |  |  | 0.36 | 48
PORTE_FENETRE_BATTANTE | 1 | BOIS_METAL | SIMPLE_VITRAGE | NU_EXTERIEUR | 1 | SIMPLE | 0.45 | 45
PORTE_FENETRE_BATTANTE | 1 | BOIS_METAL | SIMPLE_VITRAGE | NU_EXTERIEUR | 1 | FAIBLE_EMISSIVITE | 0.39 | 46
PORTE_FENETRE_BATTANTE | 1 | BOIS_METAL | SIMPLE_VITRAGE | NU_INTERIEUR | 0 |  | 0.45 | 129
PORTE_FENETRE_BATTANTE | 1 | BOIS_METAL | DOUBLE_VITRAGE | NU_INTERIEUR |  |  | 0.4 | 130
PORTE_FENETRE_BATTANTE | 1 | BOIS_METAL | DOUBLE_VITRAGE_FE | NU_INTERIEUR |  |  | 0.35 | 131
PORTE_FENETRE_BATTANTE | 1 | BOIS_METAL | TRIPLE_VITRAGE | NU_INTERIEUR |  |  | 0.36 | 132
PORTE_FENETRE_BATTANTE | 1 | BOIS_METAL | TRIPLE_VITRAGE_FE | NU_INTERIEUR |  |  | 0.32 | 133
PORTE_FENETRE_BATTANTE | 1 | BOIS_METAL | SIMPLE_VITRAGE | NU_INTERIEUR | 1 | SIMPLE | 0.4 | 130
PORTE_FENETRE_BATTANTE | 1 | BOIS_METAL | SIMPLE_VITRAGE | NU_INTERIEUR | 1 | FAIBLE_EMISSIVITE | 0.35 | 131
PORTE_FENETRE_BATTANTE | 1 | BOIS_METAL | SIMPLE_VITRAGE | TUNNEL | 0 |  | 0.45 | 129
PORTE_FENETRE_BATTANTE | 1 | BOIS_METAL | DOUBLE_VITRAGE | TUNNEL |  |  | 0.4 | 130
PORTE_FENETRE_BATTANTE | 1 | BOIS_METAL | DOUBLE_VITRAGE_FE | TUNNEL |  |  | 0.35 | 131
PORTE_FENETRE_BATTANTE | 1 | BOIS_METAL | TRIPLE_VITRAGE | TUNNEL |  |  | 0.36 | 132
PORTE_FENETRE_BATTANTE | 1 | BOIS_METAL | TRIPLE_VITRAGE_FE | TUNNEL |  |  | 0.32 | 133
PORTE_FENETRE_BATTANTE | 1 | BOIS_METAL | SIMPLE_VITRAGE | TUNNEL | 1 | SIMPLE | 0.4 | 130
PORTE_FENETRE_BATTANTE | 1 | BOIS_METAL | SIMPLE_VITRAGE | TUNNEL | 1 | FAIBLE_EMISSIVITE | 0.35 | 131
PORTE_FENETRE_BATTANTE | 1 | METAL | SIMPLE_VITRAGE | NU_EXTERIEUR | 0 |  | 0.63 | 64
PORTE_FENETRE_BATTANTE | 1 | METAL | DOUBLE_VITRAGE | NU_EXTERIEUR |  |  | 0.56 | 65
PORTE_FENETRE_BATTANTE | 1 | METAL | DOUBLE_VITRAGE_FE | NU_EXTERIEUR |  |  | 0.48 | 66
PORTE_FENETRE_BATTANTE | 1 | METAL | TRIPLE_VITRAGE | NU_EXTERIEUR |  |  | 0.5 | 67
PORTE_FENETRE_BATTANTE | 1 | METAL | TRIPLE_VITRAGE_FE | NU_EXTERIEUR |  |  | 0.45 | 68
PORTE_FENETRE_BATTANTE | 1 | METAL | SIMPLE_VITRAGE | NU_EXTERIEUR | 1 | SIMPLE | 0.56 | 65
PORTE_FENETRE_BATTANTE | 1 | METAL | SIMPLE_VITRAGE | NU_EXTERIEUR | 1 | FAIBLE_EMISSIVITE | 0.48 | 66
PORTE_FENETRE_BATTANTE | 1 | METAL | SIMPLE_VITRAGE | NU_INTERIEUR | 0 |  | 0.56 | 149
PORTE_FENETRE_BATTANTE | 1 | METAL | DOUBLE_VITRAGE | NU_INTERIEUR |  |  | 0.51 | 150
PORTE_FENETRE_BATTANTE | 1 | METAL | DOUBLE_VITRAGE_FE | NU_INTERIEUR |  |  | 0.44 | 151
PORTE_FENETRE_BATTANTE | 1 | METAL | TRIPLE_VITRAGE | NU_INTERIEUR |  |  | 0.45 | 152
PORTE_FENETRE_BATTANTE | 1 | METAL | TRIPLE_VITRAGE_FE | NU_INTERIEUR |  |  | 0.4 | 153
PORTE_FENETRE_BATTANTE | 1 | METAL | SIMPLE_VITRAGE | NU_INTERIEUR | 1 | SIMPLE | 0.51 | 150
PORTE_FENETRE_BATTANTE | 1 | METAL | SIMPLE_VITRAGE | NU_INTERIEUR | 1 | FAIBLE_EMISSIVITE | 0.44 | 151
PORTE_FENETRE_BATTANTE | 1 | METAL | SIMPLE_VITRAGE | TUNNEL | 0 |  | 0.56 | 149
PORTE_FENETRE_BATTANTE | 1 | METAL | DOUBLE_VITRAGE | TUNNEL |  |  | 0.51 | 150
PORTE_FENETRE_BATTANTE | 1 | METAL | DOUBLE_VITRAGE_FE | TUNNEL |  |  | 0.44 | 151
PORTE_FENETRE_BATTANTE | 1 | METAL | TRIPLE_VITRAGE | TUNNEL |  |  | 0.45 | 152
PORTE_FENETRE_BATTANTE | 1 | METAL | TRIPLE_VITRAGE_FE | TUNNEL |  |  | 0.4 | 153
PORTE_FENETRE_BATTANTE | 1 | METAL | SIMPLE_VITRAGE | TUNNEL | 1 | SIMPLE | 0.51 | 150
PORTE_FENETRE_BATTANTE | 1 | METAL | SIMPLE_VITRAGE | TUNNEL | 1 | FAIBLE_EMISSIVITE | 0.44 | 151
PORTE_FENETRE_BATTANTE | 1 | METAL | SIMPLE_VITRAGE | NU_EXTERIEUR | 0 |  | 0.64 | 84
PORTE_FENETRE_BATTANTE | 1 | METAL | DOUBLE_VITRAGE | NU_EXTERIEUR |  |  | 0.58 | 85
PORTE_FENETRE_BATTANTE | 1 | METAL | DOUBLE_VITRAGE_FE | NU_EXTERIEUR |  |  | 0.5 | 86
PORTE_FENETRE_BATTANTE | 1 | METAL | TRIPLE_VITRAGE | NU_EXTERIEUR |  |  | 0.52 | 87
PORTE_FENETRE_BATTANTE | 1 | METAL | TRIPLE_VITRAGE_FE | NU_EXTERIEUR |  |  | 0.47 | 88
PORTE_FENETRE_BATTANTE | 1 | METAL | SIMPLE_VITRAGE | NU_EXTERIEUR | 1 | SIMPLE | 0.58 | 85
PORTE_FENETRE_BATTANTE | 1 | METAL | SIMPLE_VITRAGE | NU_EXTERIEUR | 1 | FAIBLE_EMISSIVITE | 0.5 | 86
PORTE_FENETRE_BATTANTE | 1 | METAL | SIMPLE_VITRAGE | NU_INTERIEUR | 0 |  | 0.58 | 169
PORTE_FENETRE_BATTANTE | 1 | METAL | DOUBLE_VITRAGE | NU_INTERIEUR |  |  | 0.52 | 170
PORTE_FENETRE_BATTANTE | 1 | METAL | DOUBLE_VITRAGE_FE | NU_INTERIEUR |  |  | 0.45 | 171
PORTE_FENETRE_BATTANTE | 1 | METAL | TRIPLE_VITRAGE | NU_INTERIEUR |  |  | 0.46 | 172
PORTE_FENETRE_BATTANTE | 1 | METAL | TRIPLE_VITRAGE_FE | NU_INTERIEUR |  |  | 0.42 | 173
PORTE_FENETRE_BATTANTE | 1 | METAL | SIMPLE_VITRAGE | NU_INTERIEUR | 1 | SIMPLE | 0.52 | 170
PORTE_FENETRE_BATTANTE | 1 | METAL | SIMPLE_VITRAGE | NU_INTERIEUR | 1 | FAIBLE_EMISSIVITE | 0.45 | 171
PORTE_FENETRE_BATTANTE | 1 | METAL | SIMPLE_VITRAGE | TUNNEL | 0 |  | 0.58 | 169
PORTE_FENETRE_BATTANTE | 1 | METAL | DOUBLE_VITRAGE | TUNNEL |  |  | 0.52 | 170
PORTE_FENETRE_BATTANTE | 1 | METAL | DOUBLE_VITRAGE_FE | TUNNEL |  |  | 0.45 | 171
PORTE_FENETRE_BATTANTE | 1 | METAL | TRIPLE_VITRAGE | TUNNEL |  |  | 0.46 | 172
PORTE_FENETRE_BATTANTE | 1 | METAL | TRIPLE_VITRAGE_FE | TUNNEL |  |  | 0.42 | 173
PORTE_FENETRE_BATTANTE | 1 | METAL | SIMPLE_VITRAGE | TUNNEL | 1 | SIMPLE | 0.52 | 170
PORTE_FENETRE_BATTANTE | 1 | METAL | SIMPLE_VITRAGE | TUNNEL | 1 | FAIBLE_EMISSIVITE | 0.45 | 171
FENETRE_BATTANTE |  | PVC | SIMPLE_VITRAGE | NU_EXTERIEUR | 1 | INCONNU | 0.52 | 5
FENETRE_BATTANTE |  | PVC | SIMPLE_VITRAGE | NU_INTERIEUR | 1 | INCONNU | 0.47 | 90
FENETRE_BATTANTE |  | PVC | SIMPLE_VITRAGE | TUNNEL | 1 | INCONNU | 0.47 | 90
FENETRE_BATTANTE |  | BOIS | SIMPLE_VITRAGE | NU_EXTERIEUR | 1 | INCONNU | 0.52 | 10
FENETRE_BATTANTE |  | BOIS | SIMPLE_VITRAGE | NU_INTERIEUR | 1 | INCONNU | 0.47 | 95
FENETRE_BATTANTE |  | BOIS | SIMPLE_VITRAGE | TUNNEL | 1 | INCONNU | 0.47 | 95
FENETRE_BATTANTE |  | BOIS_METAL | SIMPLE_VITRAGE | NU_EXTERIEUR | 1 | INCONNU | 0.55 | 15
FENETRE_BATTANTE |  | BOIS_METAL | SIMPLE_VITRAGE | NU_INTERIEUR | 1 | INCONNU | 0.5 | 100
FENETRE_BATTANTE |  | BOIS_METAL | SIMPLE_VITRAGE | TUNNEL | 1 | INCONNU | 0.5 | 100
FENETRE_BATTANTE |  | METAL | SIMPLE_VITRAGE | NU_EXTERIEUR | 1 | INCONNU | 0.55 | 15
FENETRE_BATTANTE |  | METAL | SIMPLE_VITRAGE | NU_INTERIEUR | 1 | INCONNU | 0.5 | 100
FENETRE_BATTANTE |  | METAL | SIMPLE_VITRAGE | TUNNEL | 1 | INCONNU | 0.5 | 100
FENETRE_BATTANTE |  | METAL | SIMPLE_VITRAGE | NU_EXTERIEUR | 1 | INCONNU | 0.48 | 20
FENETRE_BATTANTE |  | METAL | SIMPLE_VITRAGE | NU_INTERIEUR | 1 | INCONNU | 0.43 | 105
FENETRE_BATTANTE |  | METAL | SIMPLE_VITRAGE | TUNNEL | 1 | INCONNU | 0.43 | 105
FENETRE_COULISSANTE |  | PVC | SIMPLE_VITRAGE | NU_EXTERIEUR | 1 | INCONNU | 0.48 | 25
FENETRE_COULISSANTE |  | PVC | SIMPLE_VITRAGE | NU_INTERIEUR | 1 | INCONNU | 0.44 | 110
FENETRE_COULISSANTE |  | PVC | SIMPLE_VITRAGE | TUNNEL | 1 | INCONNU | 0.44 | 110
FENETRE_COULISSANTE |  | BOIS | SIMPLE_VITRAGE | NU_EXTERIEUR | 1 | INCONNU | 0.54 | 30
FENETRE_COULISSANTE |  | BOIS | SIMPLE_VITRAGE | NU_INTERIEUR | 1 | INCONNU | 0.48 | 115
FENETRE_COULISSANTE |  | BOIS | SIMPLE_VITRAGE | TUNNEL | 1 | INCONNU | 0.48 | 115
FENETRE_COULISSANTE |  | BOIS_METAL | SIMPLE_VITRAGE | NU_EXTERIEUR | 1 | INCONNU | 0.57 | 35
FENETRE_COULISSANTE |  | BOIS_METAL | SIMPLE_VITRAGE | NU_INTERIEUR | 1 | INCONNU | 0.51 | 120
FENETRE_COULISSANTE |  | BOIS_METAL | SIMPLE_VITRAGE | TUNNEL | 1 | INCONNU | 0.51 | 120
FENETRE_COULISSANTE |  | METAL | SIMPLE_VITRAGE | NU_EXTERIEUR | 1 | INCONNU | 0.51 | 40
FENETRE_COULISSANTE |  | METAL | SIMPLE_VITRAGE | NU_INTERIEUR | 1 | INCONNU | 0.46 | 125
FENETRE_COULISSANTE |  | METAL | SIMPLE_VITRAGE | TUNNEL | 1 | INCONNU | 0.46 | 125
FENETRE_COULISSANTE |  | METAL | SIMPLE_VITRAGE | NU_EXTERIEUR | 1 | INCONNU | 0.45 | 45
FENETRE_COULISSANTE |  | METAL | SIMPLE_VITRAGE | NU_INTERIEUR | 1 | INCONNU | 0.4 | 130
FENETRE_COULISSANTE |  | METAL | SIMPLE_VITRAGE | TUNNEL | 1 | INCONNU | 0.4 | 130
PORTE_FENETRE_COULISSANTE |  | PVC | SIMPLE_VITRAGE | NU_EXTERIEUR | 1 | INCONNU | 0.53 | 50
PORTE_FENETRE_COULISSANTE |  | PVC | SIMPLE_VITRAGE | NU_INTERIEUR | 1 | INCONNU | 0.48 | 135
PORTE_FENETRE_COULISSANTE |  | PVC | SIMPLE_VITRAGE | TUNNEL | 1 | INCONNU | 0.48 | 135
PORTE_FENETRE_COULISSANTE |  | BOIS | SIMPLE_VITRAGE | NU_EXTERIEUR | 1 | INCONNU | 0.55 | 70
PORTE_FENETRE_COULISSANTE |  | BOIS | SIMPLE_VITRAGE | NU_INTERIEUR | 1 | INCONNU | 0.49 | 155
PORTE_FENETRE_COULISSANTE |  | BOIS | SIMPLE_VITRAGE | TUNNEL | 1 | INCONNU | 0.49 | 155
PORTE_FENETRE_COULISSANTE |  | BOIS_METAL | SIMPLE_VITRAGE | NU_EXTERIEUR | 1 | INCONNU | 0.58 | 55
PORTE_FENETRE_COULISSANTE |  | BOIS_METAL | SIMPLE_VITRAGE | NU_INTERIEUR | 1 | INCONNU | 0.52 | 140
PORTE_FENETRE_COULISSANTE |  | BOIS_METAL | SIMPLE_VITRAGE | TUNNEL | 1 | INCONNU | 0.52 | 140
PORTE_FENETRE_COULISSANTE |  | METAL | SIMPLE_VITRAGE | NU_EXTERIEUR | 1 | INCONNU | 0.6 | 75
PORTE_FENETRE_COULISSANTE |  | METAL | SIMPLE_VITRAGE | NU_INTERIEUR | 1 | INCONNU | 0.54 | 160
PORTE_FENETRE_COULISSANTE |  | METAL | SIMPLE_VITRAGE | TUNNEL | 1 | INCONNU | 0.54 | 160
PORTE_FENETRE_COULISSANTE |  | METAL | SIMPLE_VITRAGE | NU_EXTERIEUR | 1 | INCONNU | 0.62 | 60
PORTE_FENETRE_COULISSANTE |  | METAL | SIMPLE_VITRAGE | NU_INTERIEUR | 1 | INCONNU | 0.56 | 145
PORTE_FENETRE_COULISSANTE |  | METAL | SIMPLE_VITRAGE | TUNNEL | 1 | INCONNU | 0.56 | 145
PORTE_FENETRE_BATTANTE | 0 | PVC | SIMPLE_VITRAGE | NU_EXTERIEUR | 1 | INCONNU | 0.64 | 80
PORTE_FENETRE_BATTANTE | 0 | PVC | SIMPLE_VITRAGE | NU_INTERIEUR | 1 | INCONNU | 0.57 | 165
PORTE_FENETRE_BATTANTE | 0 | PVC | SIMPLE_VITRAGE | TUNNEL | 1 | INCONNU | 0.57 | 165
PORTE_FENETRE_BATTANTE | 0 | BOIS | SIMPLE_VITRAGE | NU_EXTERIEUR | 1 | INCONNU | 0.56 | 65
PORTE_FENETRE_BATTANTE | 0 | BOIS | SIMPLE_VITRAGE | NU_INTERIEUR | 1 | INCONNU | 0.51 | 150
PORTE_FENETRE_BATTANTE | 0 | BOIS | SIMPLE_VITRAGE | TUNNEL | 1 | INCONNU | 0.51 | 150
PORTE_FENETRE_BATTANTE | 0 | BOIS_METAL | SIMPLE_VITRAGE | NU_EXTERIEUR | 1 | INCONNU | 0.58 | 85
PORTE_FENETRE_BATTANTE | 0 | BOIS_METAL | SIMPLE_VITRAGE | NU_INTERIEUR | 1 | INCONNU | 0.52 | 170
PORTE_FENETRE_BATTANTE | 0 | BOIS_METAL | SIMPLE_VITRAGE | TUNNEL | 1 | INCONNU | 0.52 | 170
PORTE_FENETRE_BATTANTE | 0 | METAL | SIMPLE_VITRAGE | NU_EXTERIEUR | 1 | INCONNU | 0.56 | 65
PORTE_FENETRE_BATTANTE | 0 | METAL | SIMPLE_VITRAGE | NU_INTERIEUR | 1 | INCONNU | 0.51 | 150
PORTE_FENETRE_BATTANTE | 0 | METAL | SIMPLE_VITRAGE | TUNNEL | 1 | INCONNU | 0.51 | 150
PORTE_FENETRE_BATTANTE | 0 | METAL | SIMPLE_VITRAGE | NU_EXTERIEUR | 1 | INCONNU | 0.58 | 85
PORTE_FENETRE_BATTANTE | 0 | METAL | SIMPLE_VITRAGE | NU_INTERIEUR | 1 | INCONNU | 0.52 | 170
PORTE_FENETRE_BATTANTE | 0 | METAL | SIMPLE_VITRAGE | TUNNEL | 1 | INCONNU | 0.52 | 170
PORTE_FENETRE_BATTANTE | 1 | PVC | SIMPLE_VITRAGE | NU_EXTERIEUR | 1 | INCONNU | 0.52 | 5
PORTE_FENETRE_BATTANTE | 1 | PVC | SIMPLE_VITRAGE | NU_INTERIEUR | 1 | INCONNU | 0.47 | 90
PORTE_FENETRE_BATTANTE | 1 | PVC | SIMPLE_VITRAGE | TUNNEL | 1 | INCONNU | 0.47 | 90
PORTE_FENETRE_BATTANTE | 1 | BOIS | SIMPLE_VITRAGE | NU_EXTERIEUR | 1 | INCONNU | 0.52 | 10
PORTE_FENETRE_BATTANTE | 1 | BOIS | SIMPLE_VITRAGE | NU_INTERIEUR | 1 | INCONNU | 0.47 | 95
PORTE_FENETRE_BATTANTE | 1 | BOIS | SIMPLE_VITRAGE | TUNNEL | 1 | INCONNU | 0.47 | 95
PORTE_FENETRE_BATTANTE | 1 | BOIS_METAL | SIMPLE_VITRAGE | NU_EXTERIEUR | 1 | INCONNU | 0.55 | 15
PORTE_FENETRE_BATTANTE | 1 | BOIS_METAL | SIMPLE_VITRAGE | NU_INTERIEUR | 1 | INCONNU | 0.5 | 100
PORTE_FENETRE_BATTANTE | 1 | BOIS_METAL | SIMPLE_VITRAGE | TUNNEL | 1 | INCONNU | 0.5 | 100
PORTE_FENETRE_BATTANTE | 1 | METAL | SIMPLE_VITRAGE | NU_EXTERIEUR | 1 | INCONNU | 0.55 | 15
PORTE_FENETRE_BATTANTE | 1 | METAL | SIMPLE_VITRAGE | NU_INTERIEUR | 1 | INCONNU | 0.5 | 100
PORTE_FENETRE_BATTANTE | 1 | METAL | SIMPLE_VITRAGE | TUNNEL | 1 | INCONNU | 0.5 | 100
PORTE_FENETRE_BATTANTE | 1 | METAL | SIMPLE_VITRAGE | NU_EXTERIEUR | 1 | INCONNU | 0.48 | 20
PORTE_FENETRE_BATTANTE | 1 | METAL | SIMPLE_VITRAGE | NU_INTERIEUR | 1 | INCONNU | 0.43 | 105
PORTE_FENETRE_BATTANTE | 1 | METAL | SIMPLE_VITRAGE | TUNNEL | 1 | INCONNU | 0.43 | 105

## fe1
type_masque_proche | orientation_baie | avancee_masque[gte] | avancee_masque[lt] | fe1 | avancee_defaut | tv_coef_masque_proche_id
FOND_BALCON_OU_FOND_ET_FLANC_LOGGIAS | NORD | 0 | 1 | 0.4 | 0.5 | 1
FOND_BALCON_OU_FOND_ET_FLANC_LOGGIAS | NORD | 1 | 2 | 0.3 | 1.5 | 2
FOND_BALCON_OU_FOND_ET_FLANC_LOGGIAS | NORD | 2 | 3 | 0.2 | 2.5 | 3
FOND_BALCON_OU_FOND_ET_FLANC_LOGGIAS | NORD | 3 |  | 0.1 | 3.5 | 4
FOND_BALCON_OU_FOND_ET_FLANC_LOGGIAS | SUD | 0 | 1 | 0.5 | 0.5 | 5
FOND_BALCON_OU_FOND_ET_FLANC_LOGGIAS | SUD | 1 | 2 | 0.4 | 1.5 | 6
FOND_BALCON_OU_FOND_ET_FLANC_LOGGIAS | SUD | 2 | 3 | 0.3 | 2.5 | 7
FOND_BALCON_OU_FOND_ET_FLANC_LOGGIAS | SUD | 3 |  | 0.2 | 3.5 | 8
FOND_BALCON_OU_FOND_ET_FLANC_LOGGIAS | EST | 0 | 1 | 0.45 | 0.5 | 9
FOND_BALCON_OU_FOND_ET_FLANC_LOGGIAS | EST | 1 | 2 | 0.35 | 1.5 | 10
FOND_BALCON_OU_FOND_ET_FLANC_LOGGIAS | EST | 2 | 3 | 0.25 | 2.5 | 11
FOND_BALCON_OU_FOND_ET_FLANC_LOGGIAS | EST | 3 |  | 0.15 | 3.5 | 12
FOND_BALCON_OU_FOND_ET_FLANC_LOGGIAS | OUEST | 0 | 1 | 0.45 | 0.5 | 9
FOND_BALCON_OU_FOND_ET_FLANC_LOGGIAS | OUEST | 1 | 2 | 0.35 | 1.5 | 10
FOND_BALCON_OU_FOND_ET_FLANC_LOGGIAS | OUEST | 2 | 3 | 0.25 | 2.5 | 11
FOND_BALCON_OU_FOND_ET_FLANC_LOGGIAS | OUEST | 3 |  | 0.15 | 3.5 | 12
BALCON_OU_AUVENT |  | 0 | 1 | 0.8 | 0.5 | 13
BALCON_OU_AUVENT |  | 1 | 2 | 0.6 | 1.5 | 14
BALCON_OU_AUVENT |  | 2 | 3 | 0.5 | 2.5 | 15
BALCON_OU_AUVENT |  | 3 |  | 0.4 | 3.5 | 16
PAROI_LATERALE_SANS_OBSTACLE_AU_SUD |  |  |  | 0.7 |  | 17
PAROI_LATERALE_AVEC_OBSTACLE_AU_SUD |  |  |  | 0.5 |  | 18

## fe2
type_masque_lointain | orientation_baie | hauteur_masque_alpha[gte] | hauteur_masque_alpha[lt] | fe2 | hauteur_alpha_defaut | tv_coef_masque_lointain_homogene_id
HOMOGENE | NORD | 0 | 15 | 1 | 7.5 | 1
HOMOGENE | NORD | 15 | 30 | 0.82 | 22.5 | 2
HOMOGENE | NORD | 30 | 60 | 0.5 | 45 | 3
HOMOGENE | NORD | 60 |  | 0.3 | 60 | 4
HOMOGENE | SUD | 0 | 15 | 1 | 7.5 | 5
HOMOGENE | SUD | 15 | 30 | 0.8 | 22.5 | 6
HOMOGENE | SUD | 30 | 60 | 0.3 | 45 | 7
HOMOGENE | SUD | 60 |  | 0.1 | 60 | 8
HOMOGENE | EST | 0 | 15 | 1 | 7.5 | 9
HOMOGENE | EST | 15 | 30 | 0.77 | 22.5 | 10
HOMOGENE | EST | 30 | 60 | 0.4 | 45 | 11
HOMOGENE | EST | 60 |  | 0.2 | 60 | 12
HOMOGENE | OUEST | 0 | 15 | 1 | 7.5 | 9
HOMOGENE | OUEST | 15 | 30 | 0.77 | 22.5 | 10
HOMOGENE | OUEST | 30 | 60 | 0.4 | 45 | 11
HOMOGENE | OUEST | 60 |  | 0.2 | 60 | 12

## omb
type_masque_lointain | secteur | orientation_baie | hauteur_masque_alpha[gte] | hauteur_masque_alpha[lt] | omb | orientation_masque_defaut | hauteur_alpha_defaut | tv_coef_masque_lointain_non_homogene_id
NON_HOMOGENE | SECTEUR_LATERAL_OUEST | NORD |  | 15 | 0 | 292.5 | 7.5 | 1
NON_HOMOGENE | SECTEUR_LATERAL_OUEST | NORD | 15 | 30 | 4 | 292.5 | 22.5 | 2
NON_HOMOGENE | SECTEUR_LATERAL_OUEST | NORD | 30 | 60 | 13 | 292.5 | 45 | 3
NON_HOMOGENE | SECTEUR_LATERAL_OUEST | NORD | 60 |  | 15 | 292.5 | 60 | 4
NON_HOMOGENE | SECTEUR_CENTRAL_OUEST | NORD |  | 15 | 0 | 337.5 | 7.5 | 5
NON_HOMOGENE | SECTEUR_CENTRAL_OUEST | NORD | 15 | 30 | 14 | 337.5 | 22.5 | 6
NON_HOMOGENE | SECTEUR_CENTRAL_OUEST | NORD | 30 | 60 | 35 | 337.5 | 45 | 7
NON_HOMOGENE | SECTEUR_CENTRAL_OUEST | NORD | 60 |  | 40 | 337.5 | 60 | 8
NON_HOMOGENE | SECTEUR_CENTRAL_EST | NORD |  | 15 | 0 | 22.5 | 7.5 | 5
NON_HOMOGENE | SECTEUR_CENTRAL_EST | NORD | 15 | 30 | 14 | 22.5 | 22.5 | 6
NON_HOMOGENE | SECTEUR_CENTRAL_EST | NORD | 30 | 60 | 35 | 22.5 | 45 | 7
NON_HOMOGENE | SECTEUR_CENTRAL_EST | NORD | 60 |  | 40 | 22.5 | 60 | 8
NON_HOMOGENE | SECTEUR_LATERAL_EST | NORD |  | 15 | 0 | 67.5 | 7.5 | 1
NON_HOMOGENE | SECTEUR_LATERAL_EST | NORD | 15 | 30 | 4 | 112.5 | 22.5 | 2
NON_HOMOGENE | SECTEUR_LATERAL_EST | NORD | 30 | 60 | 13 | 67.5 | 45 | 3
NON_HOMOGENE | SECTEUR_LATERAL_EST | NORD | 60 |  | 15 | 112.5 | 60 | 4
NON_HOMOGENE | SECTEUR_LATERAL_NORD | EST |  | 15 | 0 | 22.5 | 7.5 | 17
NON_HOMOGENE | SECTEUR_LATERAL_NORD | EST | 15 | 30 | 5 | 22.5 | 22.5 | 18
NON_HOMOGENE | SECTEUR_LATERAL_NORD | EST | 30 | 60 | 17 | 22.5 | 45 | 19
NON_HOMOGENE | SECTEUR_LATERAL_NORD | EST | 60 |  | 25 | 22.5 | 60 | 20
NON_HOMOGENE | SECTEUR_CENTRAL_NORD | EST |  | 15 | 0 | 67.5 | 7.5 | 17
NON_HOMOGENE | SECTEUR_CENTRAL_NORD | EST | 15 | 30 | 5 | 67.5 | 22.5 | 18
NON_HOMOGENE | SECTEUR_CENTRAL_NORD | EST | 30 | 60 | 17 | 67.5 | 45 | 19
NON_HOMOGENE | SECTEUR_CENTRAL_NORD | EST | 60 |  | 25 | 67.5 | 60 | 20
NON_HOMOGENE | SECTEUR_CENTRAL_SUD | EST |  | 15 | 0 | 112.5 | 7.5 | 13
NON_HOMOGENE | SECTEUR_CENTRAL_SUD | EST | 15 | 30 | 17 | 112.5 | 22.5 | 14
NON_HOMOGENE | SECTEUR_CENTRAL_SUD | EST | 30 | 60 | 40 | 112.5 | 45 | 15
NON_HOMOGENE | SECTEUR_CENTRAL_SUD | EST | 60 |  | 45 | 112.5 | 60 | 16
NON_HOMOGENE | SECTEUR_LATERAL_SUD | EST |  | 15 | 0 | 157.5 | 7.5 | 9
NON_HOMOGENE | SECTEUR_LATERAL_SUD | EST | 15 | 30 | 14 | 157.5 | 22.5 | 10
NON_HOMOGENE | SECTEUR_LATERAL_SUD | EST | 30 | 60 | 27 | 157.5 | 45 | 11
NON_HOMOGENE | SECTEUR_LATERAL_SUD | EST | 60 |  | 30 | 157.5 | 60 | 12
NON_HOMOGENE | SECTEUR_LATERAL_EST | SUD |  | 15 | 0 | 112.5 | 7.5 | 1
NON_HOMOGENE | SECTEUR_LATERAL_EST | SUD | 15 | 30 | 4 | 112.5 | 22.5 | 2
NON_HOMOGENE | SECTEUR_LATERAL_EST | SUD | 30 | 60 | 13 | 112.5 | 45 | 3
NON_HOMOGENE | SECTEUR_LATERAL_EST | SUD | 60 |  | 15 | 112.5 | 60 | 4
NON_HOMOGENE | SECTEUR_CENTRAL_EST | SUD |  | 15 | 0 | 157.5 | 7.5 | 5
NON_HOMOGENE | SECTEUR_CENTRAL_EST | SUD | 15 | 30 | 14 | 157.5 | 22.5 | 6
NON_HOMOGENE | SECTEUR_CENTRAL_EST | SUD | 30 | 60 | 35 | 157.5 | 45 | 7
NON_HOMOGENE | SECTEUR_CENTRAL_EST | SUD | 60 |  | 40 | 157.5 | 60 | 8
NON_HOMOGENE | SECTEUR_CENTRAL_OUEST | SUD |  | 15 | 0 | 202.5 | 7.5 | 5
NON_HOMOGENE | SECTEUR_CENTRAL_OUEST | SUD | 15 | 30 | 14 | 202.5 | 22.5 | 6
NON_HOMOGENE | SECTEUR_CENTRAL_OUEST | SUD | 30 | 60 | 35 | 202.5 | 45 | 7
NON_HOMOGENE | SECTEUR_CENTRAL_OUEST | SUD | 60 |  | 40 | 202.5 | 60 | 8
NON_HOMOGENE | SECTEUR_LATERAL_OUEST | SUD |  | 15 | 0 | 247.5 | 7.5 | 1
NON_HOMOGENE | SECTEUR_LATERAL_OUEST | SUD | 15 | 30 | 4 | 247.5 | 22.5 | 2
NON_HOMOGENE | SECTEUR_LATERAL_OUEST | SUD | 30 | 60 | 13 | 247.5 | 45 | 3
NON_HOMOGENE | SECTEUR_LATERAL_OUEST | SUD | 60 |  | 15 | 247.5 | 60 | 4
NON_HOMOGENE | SECTEUR_LATERAL_SUD | OUEST |  | 15 | 0 | 202.5 | 7.5 | 9
NON_HOMOGENE | SECTEUR_LATERAL_SUD | OUEST | 15 | 30 | 14 | 202.5 | 22.5 | 10
NON_HOMOGENE | SECTEUR_LATERAL_SUD | OUEST | 30 | 60 | 27 | 202.5 | 45 | 11
NON_HOMOGENE | SECTEUR_LATERAL_SUD | OUEST | 60 |  | 30 | 202.5 | 60 | 12
NON_HOMOGENE | SECTEUR_CENTRAL_SUD | OUEST |  | 15 | 0 | 247.5 | 7.5 | 13
NON_HOMOGENE | SECTEUR_CENTRAL_SUD | OUEST | 15 | 30 | 17 | 247.5 | 22.5 | 14
NON_HOMOGENE | SECTEUR_CENTRAL_SUD | OUEST | 30 | 60 | 40 | 247.5 | 45 | 15
NON_HOMOGENE | SECTEUR_CENTRAL_SUD | OUEST | 60 |  | 45 | 247.5 | 60 | 16
NON_HOMOGENE | SECTEUR_CENTRAL_NORD | OUEST |  | 15 | 0 | 292.5 | 7.5 | 17
NON_HOMOGENE | SECTEUR_CENTRAL_NORD | OUEST | 15 | 30 | 5 | 292.5 | 22.5 | 18
NON_HOMOGENE | SECTEUR_CENTRAL_NORD | OUEST | 30 | 60 | 17 | 292.5 | 45 | 19
NON_HOMOGENE | SECTEUR_CENTRAL_NORD | OUEST | 60 |  | 25 | 292.5 | 60 | 20
NON_HOMOGENE | SECTEUR_LATERAL_NORD | OUEST |  | 15 | 0 | 337.5 | 7.5 | 17
NON_HOMOGENE | SECTEUR_LATERAL_NORD | OUEST | 15 | 30 | 5 | 337.5 | 22.5 | 18
NON_HOMOGENE | SECTEUR_LATERAL_NORD | OUEST | 30 | 60 | 17 | 337.5 | 45 | 19
NON_HOMOGENE | SECTEUR_LATERAL_NORD | OUEST | 60 |  | 25 | 337.5 | 60 | 20