## modele
domaine | scope | variable | description | type | format | unite | statut | nullable | opendata_xpath
Mur | - | id | Identifiant unique de l'élément | string | uuid |  | Donnée d'entrée |  | logement/enveloppe/mur_collection/mur/donnee_entree/reference
Mur | - | description | Description de l'élement | string | markdown |  | Donnée d'entrée |  | logement/enveloppe/mur_collection/mur/donnee_entree/description
Mur | - | surface | Surface de l'élément | float | ]0;∞] | m² | Donnée d'entrée |  | logement/enveloppe/mur_collection/mur/donnee_entree/surface_paroi_totale logement/enveloppe/mur_collection/mur/donnee_entree/surface_paroi_opaque logement/enveloppe/baie_vitree_collection/baie_vitree/donnee_entree/surface_totale_baie logement/enveloppe/porte_collection/porte/donnee_entree/surface_porte
Mur | - | surface_deperditive | Surface déperditive de l'élément | float | [0;∞] | m² | Donnée calculée
Mur | - | type | Type de mur | string | enum |  | Donnée d'entrée |  | logement/enveloppe/mur_collection/mur/donnee_entree/enum_materiaux_structure_mur_id
Mur | - | type_doublage | Type de doublage | string | enum |  | Donnée d'entrée |  | logement/enveloppe/mur_collection/mur/donnee_entree/enum_type_doublage_id
Mur | - | epaisseur | Epaisseur de l'élément hors isolation | int | ]0;∞] | cm | Donnée d'entrée | oui | logement/enveloppe/mur_collection/mur/donnee_entree/epaisseur_structure
Mur | - | presence_enduit_isolant | Présence d'un enduit isolant | bool |  |  | Donnée d'entrée |  | logement/enveloppe/mur_collection/mur/donnee_entree/enduit_isolant_paroi_ancienne
Mur | - | paroi_ancienne | Paroi constituée de materiaux anciens | bool |  |  | Donnée d'entrée |  | logement/enveloppe/mur_collection/mur/donnee_entree/paroi_ancienne
Mur | - | inertie | État d'inertie de l'élément | string | enum |  | Donnée d'entrée |  | logement/enveloppe/inertie/inertie_mur_lourd
Mur | - | annee_construction | Année de construction de l'élément | int |  |  | Donnée d'entrée | oui
Mur | - | annee_renovation | Année de dernière rénovation de l'élément | int |  |  | Donnée d'entrée | oui
Mur | - | u0 | Coefficient de transmission thermique de l'élément non isolé connu et justifié | float | ]0;∞] | W/m²K | Donnée d'entrée | oui | logement/enveloppe/mur_collection/mur/donnee_entree/umur0_saisi
Mur | - | u | Coefficient de transmission thermique de l'élément connu et justifié | float | ]0;∞] | W/m²K | Donnée d'entrée | oui | logement/enveloppe/mur_collection/mur/donnee_entree/umur_saisi
Mur | - | position | Position de l'élément | object | Position |  | Donnée d'entrée
Mur | - | isolation | Isolation de l'élément | object | Isolation |  | Donnée d'entrée
Mur | - | performance | Performance de l'élément | object | Performance |  | Donnée calculée
Mur | Position | local_non_chauffe_id | Identifiant unique du local non chauffé associé à l'élément | string | uuid |  | Donnée d'entrée | oui | logement/enveloppe/mur_collection/mur/donnee_entree/reference_lnc
Mur | Position | mitoyennete | Mitoyenneté de l'élement | string | enum |  | Donnée d'entrée |  | logement/enveloppe/mur_collection/mur/donnee_entree/enum_type_adjacence_id
Mur | Position | orientation | Orientation de l'élement | float | [0;360[ | ° | Donnée d'entrée |  | logement/enveloppe/mur_collection/mur/donnee_entree/enum_orientation_id
Mur | Isolation | etat_isolation | État d'isolation de l'élemnt | string | enum |  | Donnée d'entrée |  | logement/enveloppe/mur_collection/mur/donnee_entree/enum_type_isolation_id
Mur | Isolation | type_isolation | Type d'isolation de l'élément | string | enum |  | Donnée d'entrée | oui | logement/enveloppe/mur_collection/mur/donnee_entree/enum_type_isolation_id
Mur | Isolation | annee_isolation | Année d'isolation de l'élément | int |  |  | Donnée d'entrée | oui | logement/enveloppe/mur_collection/mur/donnee_entree/enum_periode_isolation_id
Mur | Isolation | epaisseur_isolation | Epaisseur de l'isolation de l'élément | int | ]0;∞] | mm | Donnée d'entrée | oui | logement/enveloppe/mur_collection/mur/donnee_entree/epaisseur_isolation
Mur | Isolation | resistance_thermique_isolation | Résistance thermique de l'isolation connue et justifiée | float | ]0;∞] | m².K/W | Donnée d'entrée | oui | logement/enveloppe/mur_collection/mur/donnee_entree/resistance_isolation
Mur | Performance | u0 | Coefficient de transmission thermique de l'élément non isolé | float | ]0;∞] | W/m²K | Donnée calculée
Mur | Performance | u | Coefficient de transmission thermique de l'élément | float | ]0;∞] | W/m²K | Donnée calculée
Mur | Performance | b | Coefficient de réduction des déperditions thermiques | float | [0;∞] |  | Donnée calculée
Mur | Performance | deperdition | Déperditions thermiques de l'élément | float | [0;∞] | W/K | Donnée calculée
Mur | Performance | etat | Etat de performance thermique de l'élément | string | enum |  | Donnée calculée

## enums
enum | const | description | deprecated
EtatPerformance | TRES_BONNE | Très bonne
EtatPerformance | BONNE | Bonne
EtatPerformance | MOYENNE | Moyenne
EtatPerformance | INSUFFISANTE | Insuffisante
Mitoyennete | EXTERIEUR | Extérieur
Mitoyennete | ENTERRE | Paroi enterrée
Mitoyennete | VIDE_SANITAIRE | Vide sanitaire
Mitoyennete | TERRE_PLEIN | Terre-Plein
Mitoyennete | SOUS_SOL_NON_CHAUFFE | Sous-sol non chauffé
Mitoyennete | LOCAL_NON_CHAUFFE | Local non chauffé
Mitoyennete | LOCAL_NON_RESIDENTIEL | Bâtiment ou local à usage autre que d'habitation
Mitoyennete | LOCAL_RESIDENTIEL | Local non déperditif (local à usage d'habitation chauffé)
Mitoyennete | LOCAL_NON_ACCESSIBLE | Local non chauffé non accessible
Isolation | INCONNU | Inconnu
Isolation | NON_ISOLE | Non isolé
Isolation | ISOLE | Isolé
TypeIsolation | INCONNU | Inconnu
TypeIsolation | ITI | ITI
TypeIsolation | ITE | ITE
TypeIsolation | ITR | ITR
TypeIsolation | ITI_ITE | ITI+ITE
TypeIsolation | ITR_ITI | ITR+ITI
TypeIsolation | ITR_ITE | ITR+ITE
TypeIsolation | ITR_ITI_ITE | ITR+ITI+ITE
Inertie | INCONNU | Inconnu
Inertie | LOURDE | Inertie lourde
Inertie | LEGERE | Inertie légère
TypeMur | INCONNU | Inconnu
TypeMur | PIERRE_MOELLONS | Murs en pierre de taille et moellons constitué d'un seul matériaux
TypeMur | PIERRE_MOELLONS_AVEC_REMPLISSAGE | Murs en pierre de taille et moellons avec remplissage tout venant
TypeMur | PISE_OU_BETON_TERRE | Murs en pisé ou béton de terre stabilisé (à partir d'argile crue)
TypeMur | PAN_BOIS_SANS_REMPLISSAGE | Murs en pan de bois sans remplissage tout venant
TypeMur | PAN_BOIS_AVEC_REMPLISSAGE | Murs en pan de bois avec remplissage tout venant
TypeMur | BOIS_RONDIN | Murs bois (rondin)
TypeMur | BRIQUE_PLEINE_SIMPLE | Murs en briques pleines simples
TypeMur | BRIQUE_PLEINE_DOUBLE_AVEC_LAME_AIR | Murs en briques pleines doubles avec lame d'air
TypeMur | BRIQUE_CREUSE | Murs en briques creuses
TypeMur | BLOC_BETON_PLEIN | Murs en blocs de béton pleins
TypeMur | BLOC_BETON_CREUX | Murs en blocs de béton creux
TypeMur | BETON_BANCHE | Murs en béton banché
TypeMur | BETON_MACHEFER | Murs en béton de mâchefer
TypeMur | BRIQUE_TERRE_CUITE_ALVEOLAIRE | Brique terre cuite alvéolaire
TypeMur | SANDWICH_BETON_ISOLANT_BETON_SANS_ISOLATION_RAPPORTEE | Murs sandwich béton/isolant/béton (sans isolation rapportée)
TypeMur | CLOISON_PLATRE | Cloison de plâtre
TypeMur | OSSATURE_BOIS_SANS_REMPLISSAGE | Murs en ossature bois sans remplissage
TypeMur | OSSATURE_BOIS_AVEC_REMPLISSAGE_TOUT_VENANT | Murs en ossature bois avec remplissage tout venant
TypeMur | OSSATURE_BOIS_AVEC_REMPLISSAGE_ISOLANT | Murs en ossature bois avec isolant en remplissage
TypeMur | BETON_CELLULAIRE | Béton cellulaire
TypeDoublage | INCONNU | Inconnu
TypeDoublage | SANS_DOUBLAGE | Absence de doublage
TypeDoublage | INDETERMINE | Doublage rapporté de nature indeterminée
TypeDoublage | LAME_AIR_INFERIEUR_15MM | Doublage rapporté avec une lame d'air de moins de 15mm
TypeDoublage | LAME_AIR_SUPERIEUR_15MM | Doublage rapporté avec une lame d'air de plus de 15mm
TypeDoublage | MATERIAUX_CONNU | Doublage connu (plâtre brique bois)

## correspondance
table | table_id | table_description | enum | attribut | valeur | controle
enum_type_isolation | 1 | Inconnu | Isolation |  | INCONNU | Inconnu
enum_type_isolation | 2 | Non isolé | Isolation |  | NON_ISOLE | Non isolé
enum_type_isolation | 3 | ITI | Isolation |  | ISOLE | Isolé
enum_type_isolation | 4 | ITE | Isolation |  | ISOLE | Isolé
enum_type_isolation | 5 | ITR | Isolation |  | ISOLE | Isolé
enum_type_isolation | 6 | ITI+ITE | Isolation |  | ISOLE | Isolé
enum_type_isolation | 7 | ITI+ITR | Isolation |  | ISOLE | Isolé
enum_type_isolation | 8 | ITE+ITR | Isolation |  | ISOLE | Isolé
enum_type_isolation | 9 | Isolé mais type d'isolation inconnu | Isolation |  | ISOLE | Isolé
enum_type_isolation | 1 | Inconnu | TypeIsolation |  | INCONNU | Inconnu
enum_type_isolation | 2 | Non isolé | TypeIsolation
enum_type_isolation | 3 | ITI | TypeIsolation |  | ITI | ITI
enum_type_isolation | 4 | ITE | TypeIsolation |  | ITE | ITE
enum_type_isolation | 5 | ITR | TypeIsolation |  | ITR | ITR
enum_type_isolation | 6 | ITI+ITE | TypeIsolation |  | ITI_ITE | ITI+ITE
enum_type_isolation | 7 | ITI+ITR | TypeIsolation |  | ITR_ITI | ITR+ITI
enum_type_isolation | 8 | ITE+ITR | TypeIsolation |  | ITR_ITE | ITR+ITE
enum_type_isolation | 9 | Isolé mais type d'isolation inconnu | TypeIsolation |  | INCONNU | Inconnu
enum_type_adjacence | 1 | Extérieur | Mitoyennete |  | EXTERIEUR | Extérieur
enum_type_adjacence | 2 | Paroi enterrée | Mitoyennete |  | ENTERRE | Paroi enterrée
enum_type_adjacence | 3 | Vide Sanitaire | Mitoyennete |  | VIDE_SANITAIRE | Vide sanitaire
enum_type_adjacence | 4 | Bâtiment ou local à usage autre que d'habitation | Mitoyennete |  | LOCAL_NON_RESIDENTIEL | Bâtiment ou local à usage autre que d'habitation
enum_type_adjacence | 5 | Terre-Plein | Mitoyennete |  | ENTERRE | Paroi enterrée
enum_type_adjacence | 6 | Sous-sol non chauffé | Mitoyennete |  | SOUS_SOL_NON_CHAUFFE | Sous-sol non chauffé
enum_type_adjacence | 7 | Locaux non chauffés non accessible | Mitoyennete |  | LOCAL_NON_ACCESSIBLE | Local non chauffé non accessible
enum_type_adjacence | 8 | Garage | Mitoyennete |  | LOCAL_NON_CHAUFFE | Local non chauffé
enum_type_adjacence | 9 | Cellier | Mitoyennete |  | LOCAL_NON_CHAUFFE | Local non chauffé
enum_type_adjacence | 10 | espace tampon solarisé (véranda,loggia fermée) | Mitoyennete |  | LOCAL_NON_CHAUFFE | Local non chauffé
enum_type_adjacence | 11 | Comble fortement ventilé | Mitoyennete |  | LOCAL_NON_CHAUFFE | Local non chauffé
enum_type_adjacence | 12 | Comble faiblement ventilé | Mitoyennete |  | LOCAL_NON_CHAUFFE | Local non chauffé
enum_type_adjacence | 13 | Comble très faiblement ventilé | Mitoyennete |  | LOCAL_NON_CHAUFFE | Local non chauffé
enum_type_adjacence | 14 | Circulation sans ouverture directe sur l'extérieur | Mitoyennete |  | LOCAL_NON_CHAUFFE | Local non chauffé
enum_type_adjacence | 15 | Circulation avec ouverture directe sur l'extérieur | Mitoyennete |  | LOCAL_NON_CHAUFFE | Local non chauffé
enum_type_adjacence | 16 | Circulation avec bouche ou gaine de désenfumage ouverte en permanence | Mitoyennete |  | LOCAL_NON_CHAUFFE | Local non chauffé
enum_type_adjacence | 17 | Hall d'entrée avec dispositif de fermeture automatique | Mitoyennete |  | LOCAL_NON_CHAUFFE | Local non chauffé
enum_type_adjacence | 18 | Hall d'entrée sans dispositif de fermeture automatique | Mitoyennete |  | LOCAL_NON_CHAUFFE | Local non chauffé
enum_type_adjacence | 19 | Garage privé collectif | Mitoyennete |  | LOCAL_NON_CHAUFFE | Local non chauffé
enum_type_adjacence | 20 | Local tertiaire à l'intérieur de l'immeuble en contact avec l'appartement | Mitoyennete |  | LOCAL_NON_RESIDENTIEL | Bâtiment ou local à usage autre que d'habitation
enum_type_adjacence | 21 | Autres dépendances | Mitoyennete |  | LOCAL_NON_CHAUFFE | Local non chauffé
enum_type_adjacence | 22 | Local non déperditif ( local à usage d'habitation chauffé) | Mitoyennete |  | LOCAL_RESIDENTIEL | Local non déperditif (local à usage d'habitation chauffé)
enum_materiaux_structure_mur | 1 | Inconnu | TypeMur |  | INCONNU | Inconnu
enum_materiaux_structure_mur | 2 | Murs en pierre de taille et moellons constitué d'un seul matériaux | TypeMur |  | PIERRE_MOELLONS | Murs en pierre de taille et moellons constitué d'un seul matériaux
enum_materiaux_structure_mur | 3 | Murs en pierre de taille et moellons avec remplissage tout venant | TypeMur |  | PIERRE_MOELLONS_AVEC_REMPLISSAGE | Murs en pierre de taille et moellons avec remplissage tout venant
enum_materiaux_structure_mur | 4 | Murs en pisé ou béton de terre stabilisé (à partir d'argile crue) | TypeMur |  | PISE_OU_BETON_TERRE | Murs en pisé ou béton de terre stabilisé (à partir d'argile crue)
enum_materiaux_structure_mur | 5 | Murs en pan de bois sans remplissage tout venant | TypeMur |  | PAN_BOIS_SANS_REMPLISSAGE | Murs en pan de bois sans remplissage tout venant
enum_materiaux_structure_mur | 6 | Murs en pan de bois avec remplissage tout venant | TypeMur |  | PAN_BOIS_AVEC_REMPLISSAGE | Murs en pan de bois avec remplissage tout venant
enum_materiaux_structure_mur | 7 | Murs bois (rondin) | TypeMur |  | BOIS_RONDIN | Murs bois (rondin)
enum_materiaux_structure_mur | 8 | Murs en briques pleines simples | TypeMur |  | BRIQUE_PLEINE_SIMPLE | Murs en briques pleines simples
enum_materiaux_structure_mur | 9 | Murs en briques pleines doubles avec lame d'air | TypeMur |  | BRIQUE_PLEINE_DOUBLE_AVEC_LAME_AIR | Murs en briques pleines doubles avec lame d'air
enum_materiaux_structure_mur | 10 | Murs en briques creuses | TypeMur |  | BRIQUE_CREUSE | Murs en briques creuses
enum_materiaux_structure_mur | 11 | Murs en blocs de béton pleins | TypeMur |  | BLOC_BETON_PLEIN | Murs en blocs de béton pleins
enum_materiaux_structure_mur | 12 | Murs en blocs de béton creux | TypeMur |  | BLOC_BETON_CREUX | Murs en blocs de béton creux
enum_materiaux_structure_mur | 13 | Murs en béton banché | TypeMur |  | BETON_BANCHE | Murs en béton banché
enum_materiaux_structure_mur | 14 | Murs en béton de mâchefer | TypeMur |  | BETON_MACHEFER | Murs en béton de mâchefer
enum_materiaux_structure_mur | 15 | Brique terre cuite alvéolaire | TypeMur |  | BRIQUE_TERRE_CUITE_ALVEOLAIRE | Brique terre cuite alvéolaire
enum_materiaux_structure_mur | 16 | Béton cellulaire avant 2013 | TypeMur |  | BETON_CELLULAIRE | Béton cellulaire
enum_materiaux_structure_mur | 17 | Béton cellulaire à partir de 2013 | TypeMur |  | BETON_CELLULAIRE | Béton cellulaire
enum_materiaux_structure_mur | 18 | Murs en ossature bois avec isolant en remplissage ≥ 2006 | TypeMur |  | OSSATURE_BOIS_AVEC_REMPLISSAGE_ISOLANT | Murs en ossature bois avec isolant en remplissage
enum_materiaux_structure_mur | 19 | Murs sandwich béton/isolant/béton (sans isolation rapportée) | TypeMur |  | SANDWICH_BETON_ISOLANT_BETON_SANS_ISOLATION_RAPPORTEE | Murs sandwich béton/isolant/béton (sans isolation rapportée)
enum_materiaux_structure_mur | 20 | Cloison de plâtre | TypeMur |  | CLOISON_PLATRE | Cloison de plâtre
enum_materiaux_structure_mur | 21 | Autre matériau traditionel ancien | TypeMur |  | INCONNU | Inconnu
enum_materiaux_structure_mur | 22 | Autre matériau innovant récent | TypeMur |  | INCONNU | Inconnu
enum_materiaux_structure_mur | 23 | Autre matériau non répertorié | TypeMur |  | INCONNU | Inconnu
enum_materiaux_structure_mur | 24 | Murs en ossature bois avec isolant en remplissage 2001-2005 | TypeMur |  | OSSATURE_BOIS_AVEC_REMPLISSAGE_ISOLANT | Murs en ossature bois avec isolant en remplissage
enum_materiaux_structure_mur | 25 | Murs en ossature bois sans remplissage | TypeMur |  | OSSATURE_BOIS_SANS_REMPLISSAGE | Murs en ossature bois sans remplissage
enum_materiaux_structure_mur | 26 | Murs en ossature bois avec isolant en remplissage <2001 | TypeMur |  | OSSATURE_BOIS_AVEC_REMPLISSAGE_ISOLANT | Murs en ossature bois avec isolant en remplissage
enum_materiaux_structure_mur | 27 | Murs en ossature bois avec remplissage tout venant | TypeMur |  | OSSATURE_BOIS_AVEC_REMPLISSAGE_TOUT_VENANT | Murs en ossature bois avec remplissage tout venant

## performance
performance | u[gte] | u[lt]
TRES_BONNE | 0 | 0.3
BONNE | 0.3 | 0.45
MOYENNE | 0.45 | 0.65
INSUFFISANTE | 0.65

## isolation
enum | const | type_isolation
TypeMurEnum | BETON_CELLULAIRE | ITR
TypeMurEnum | BETON_CELLULAIRE | ITR_ITI
TypeMurEnum | BETON_CELLULAIRE | ITR_ITE
TypeMurEnum | BETON_CELLULAIRE | ITR+ITI+ITE
TypeMurEnum | SANDWICH_BETON_ISOLANT_BETON_SANS_ISOLATION_RAPPORTEE | ITR
TypeMurEnum | SANDWICH_BETON_ISOLANT_BETON_SANS_ISOLATION_RAPPORTEE | ITR_ITI
TypeMurEnum | SANDWICH_BETON_ISOLANT_BETON_SANS_ISOLATION_RAPPORTEE | ITR_ITE
TypeMurEnum | SANDWICH_BETON_ISOLANT_BETON_SANS_ISOLATION_RAPPORTEE | ITR_ITI_ITE
TypeMurEnum | OSSATURE_BOIS_AVEC_REMPLISSAGE_ISOLANT | ITR
TypeMurEnum | OSSATURE_BOIS_AVEC_REMPLISSAGE_ISOLANT | ITR_ITI
TypeMurEnum | OSSATURE_BOIS_AVEC_REMPLISSAGE_ISOLANT | ITR_ITE
TypeMurEnum | OSSATURE_BOIS_AVEC_REMPLISSAGE_ISOLANT | ITR_ITI_ITE
TypeMurEnum | OSSATURE_BOIS_SANS_REMPLISSAGE | INCONNU
TypeMurEnum | OSSATURE_BOIS_SANS_REMPLISSAGE | ITI
TypeMurEnum | OSSATURE_BOIS_SANS_REMPLISSAGE | ITE
TypeMurEnum | OSSATURE_BOIS_SANS_REMPLISSAGE | ITI_ITE
TypeMurEnum | OSSATURE_BOIS_AVEC_REMPLISSAGE_TOUT_VENANT | INCONNU
TypeMurEnum | OSSATURE_BOIS_AVEC_REMPLISSAGE_TOUT_VENANT | ITI
TypeMurEnum | OSSATURE_BOIS_AVEC_REMPLISSAGE_TOUT_VENANT | ITE
TypeMurEnum | OSSATURE_BOIS_AVEC_REMPLISSAGE_TOUT_VENANT | ITI_ITE

## b
mitoyennete | b
EXTERIEUR | 1
ENTERRE | 1
VIDE_SANITAIRE | 1
TERRE_PLEIN | 1
SOUS_SOL_NON_CHAUFFE | 1
LOCAL_NON_RESIDENTIEL | 0.2
LOCAL_RESIDENTIEL | 0
LOCAL_NON_ACCESSIBLE | 0.95

## umur0
type_mur | epaisseur | annee_construction[gte] | annee_construction[lte] | umur0 | tv_umur0_id
INCONNU |  |  |  | 2.5 | 1
PIERRE_MOELLONS | 20 |  |  | 3.2 | 2
PIERRE_MOELLONS | 25 |  |  | 2.85 | 3
PIERRE_MOELLONS | 30 |  |  | 2.65 | 4
PIERRE_MOELLONS | 35 |  |  | 2.45 | 5
PIERRE_MOELLONS | 40 |  |  | 2.3 | 6
PIERRE_MOELLONS | 45 |  |  | 2.15 | 7
PIERRE_MOELLONS | 50 |  |  | 2.05 | 8
PIERRE_MOELLONS | 55 |  |  | 1.9 | 9
PIERRE_MOELLONS | 60 |  |  | 1.8 | 10
PIERRE_MOELLONS | 65 |  |  | 1.75 | 11
PIERRE_MOELLONS | 70 |  |  | 1.65 | 12
PIERRE_MOELLONS | 75 |  |  | 1.55 | 13
PIERRE_MOELLONS | 80 |  |  | 1.5 | 14
PIERRE_MOELLONS_AVEC_REMPLISSAGE | 50 |  |  | 1.9 | 15
PIERRE_MOELLONS_AVEC_REMPLISSAGE | 55 |  |  | 1.75 | 16
PIERRE_MOELLONS_AVEC_REMPLISSAGE | 60 |  |  | 1.6 | 17
PIERRE_MOELLONS_AVEC_REMPLISSAGE | 65 |  |  | 1.5 | 18
PIERRE_MOELLONS_AVEC_REMPLISSAGE | 70 |  |  | 1.45 | 19
PIERRE_MOELLONS_AVEC_REMPLISSAGE | 75 |  |  | 1.3 | 20
PIERRE_MOELLONS_AVEC_REMPLISSAGE | 80 |  |  | 1.25 | 21
PISE_OU_BETON_TERRE | 40 |  |  | 1.75 | 22
PISE_OU_BETON_TERRE | 45 |  |  | 1.65 | 23
PISE_OU_BETON_TERRE | 50 |  |  | 1.55 | 24
PISE_OU_BETON_TERRE | 55 |  |  | 1.45 | 25
PISE_OU_BETON_TERRE | 60 |  |  | 1.35 | 26
PISE_OU_BETON_TERRE | 65 |  |  | 1.25 | 27
PISE_OU_BETON_TERRE | 70 |  |  | 1.2 | 28
PISE_OU_BETON_TERRE | 75 |  |  | 1.15 | 29
PISE_OU_BETON_TERRE | 80 |  |  | 1.1 | 30
PAN_BOIS_SANS_REMPLISSAGE | 8 |  |  | 3 | 31
PAN_BOIS_SANS_REMPLISSAGE | 10 |  |  | 2.7 | 32
PAN_BOIS_SANS_REMPLISSAGE | 13 |  |  | 2.35 | 33
PAN_BOIS_SANS_REMPLISSAGE | 18 |  |  | 1.98 | 34
PAN_BOIS_SANS_REMPLISSAGE | 24 |  |  | 1.65 | 35
PAN_BOIS_SANS_REMPLISSAGE | 32 |  |  | 1.35 | 36
PAN_BOIS_AVEC_REMPLISSAGE |  |  |  | 1.7 | 37
BOIS_RONDIN | 10 |  |  | 1.6 | 38
BOIS_RONDIN | 15 |  |  | 1.2 | 39
BOIS_RONDIN | 20 |  |  | 0.95 | 40
BOIS_RONDIN | 25 |  |  | 0.8 | 41
BRIQUE_PLEINE_SIMPLE | 9 |  |  | 3.9 | 42
BRIQUE_PLEINE_SIMPLE | 12 |  |  | 3.45 | 43
BRIQUE_PLEINE_SIMPLE | 15 |  |  | 3.05 | 44
BRIQUE_PLEINE_SIMPLE | 19 |  |  | 2.75 | 45
BRIQUE_PLEINE_SIMPLE | 23 |  |  | 2.5 | 46
BRIQUE_PLEINE_SIMPLE | 28 |  |  | 2.25 | 47
BRIQUE_PLEINE_SIMPLE | 34 |  |  | 2 | 48
BRIQUE_PLEINE_SIMPLE | 45 |  |  | 1.65 | 49
BRIQUE_PLEINE_SIMPLE | 55 |  |  | 1.45 | 50
BRIQUE_PLEINE_SIMPLE | 60 |  |  | 1.35 | 51
BRIQUE_PLEINE_SIMPLE | 70 |  |  | 1.2 | 52
BRIQUE_PLEINE_DOUBLE_AVEC_LAME_AIR | 20 |  |  | 2 | 53
BRIQUE_PLEINE_DOUBLE_AVEC_LAME_AIR | 25 |  |  | 1.85 | 54
BRIQUE_PLEINE_DOUBLE_AVEC_LAME_AIR | 30 |  |  | 1.65 | 55
BRIQUE_PLEINE_DOUBLE_AVEC_LAME_AIR | 35 |  |  | 1.55 | 56
BRIQUE_PLEINE_DOUBLE_AVEC_LAME_AIR | 45 |  |  | 1.35 | 57
BRIQUE_PLEINE_DOUBLE_AVEC_LAME_AIR | 50 |  |  | 1.25 | 58
BRIQUE_PLEINE_DOUBLE_AVEC_LAME_AIR | 60 |  |  | 1.2 | 59
BRIQUE_CREUSE | 15 |  |  | 2.15 | 60
BRIQUE_CREUSE | 18 |  |  | 2.05 | 61
BRIQUE_CREUSE | 20 |  |  | 2 | 62
BRIQUE_CREUSE | 23 |  |  | 1.85 | 63
BRIQUE_CREUSE | 25 |  |  | 1.7 | 64
BRIQUE_CREUSE | 28 |  |  | 1.68 | 65
BRIQUE_CREUSE | 33 |  |  | 1.65 | 66
BRIQUE_CREUSE | 38 |  |  | 1.55 | 67
BRIQUE_CREUSE | 43 |  |  | 1.4 | 68
BLOC_BETON_PLEIN | 20 |  |  | 2.9 | 69
BLOC_BETON_PLEIN | 23 |  |  | 2.75 | 70
BLOC_BETON_PLEIN | 25 |  |  | 2.6 | 71
BLOC_BETON_PLEIN | 28 |  |  | 2.5 | 72
BLOC_BETON_PLEIN | 30 |  |  | 2.4 | 73
BLOC_BETON_PLEIN | 33 |  |  | 2.3 | 74
BLOC_BETON_PLEIN | 35 |  |  | 2.2 | 75
BLOC_BETON_PLEIN | 38 |  |  | 2.1 | 76
BLOC_BETON_PLEIN | 40 |  |  | 2.05 | 77
BLOC_BETON_CREUX | 20 |  |  | 2.8 | 78
BLOC_BETON_CREUX | 23 |  |  | 2.65 | 79
BLOC_BETON_CREUX | 25 |  |  | 2.3 | 80
BETON_BANCHE | 20 |  |  | 2.9 | 81
BETON_BANCHE | 22.5 |  |  | 2.75 | 82
BETON_BANCHE | 25 |  |  | 2.65 | 83
BETON_BANCHE | 28 |  |  | 2.5 | 84
BETON_BANCHE | 30 |  |  | 2.4 | 85
BETON_BANCHE | 35 |  |  | 2.2 | 86
BETON_BANCHE | 40 |  |  | 2.05 | 87
BETON_BANCHE | 45 |  |  | 1.9 | 88
BETON_MACHEFER | 20 |  |  | 2.75 | 89
BETON_MACHEFER | 22.5 |  |  | 2.5 | 90
BETON_MACHEFER | 25 |  |  | 2.4 | 91
BETON_MACHEFER | 28 |  |  | 2.25 | 92
BETON_MACHEFER | 30 |  |  | 2.15 | 93
BETON_MACHEFER | 35 |  |  | 1.95 | 94
BETON_MACHEFER | 40 |  |  | 1.8 | 95
BRIQUE_TERRE_CUITE_ALVEOLAIRE | 30 |  |  | 0.47 | 96
BRIQUE_TERRE_CUITE_ALVEOLAIRE | 37.5 |  |  | 0.4 | 97
BETON_CELLULAIRE | 15 |  | 2012 | 0.9 | 98
BETON_CELLULAIRE | 17.5 |  | 2012 | 0.79 | 99
BETON_CELLULAIRE | 20 |  | 2012 | 0.7 | 100
BETON_CELLULAIRE | 22.5 |  | 2012 | 0.63 | 101
BETON_CELLULAIRE | 25 |  | 2012 | 0.57 | 102
BETON_CELLULAIRE | 27.5 |  | 2012 | 0.53 | 103
BETON_CELLULAIRE | 30 |  | 2012 | 0.49 | 104
BETON_CELLULAIRE | 32.5 |  | 2012 | 0.45 | 105
BETON_CELLULAIRE | 35 |  | 2012 | 0.42 | 106
BETON_CELLULAIRE | 37.5 |  | 2012 | 0.4 | 107
BETON_CELLULAIRE | 15 | 2013 |  | 0.69 | 108
BETON_CELLULAIRE | 17.5 | 2013 |  | 0.6 | 109
BETON_CELLULAIRE | 20 | 2013 |  | 0.53 | 110
BETON_CELLULAIRE | 22.5 | 2013 |  | 0.48 | 111
BETON_CELLULAIRE | 25 | 2013 |  | 0.43 | 112
BETON_CELLULAIRE | 27.5 | 2013 |  | 0.4 | 113
BETON_CELLULAIRE | 30 | 2013 |  | 0.36 | 114
BETON_CELLULAIRE | 32.5 | 2013 |  | 0.3 | 115
BETON_CELLULAIRE | 35 | 2013 |  | 0.28 | 116
BETON_CELLULAIRE | 37.5 | 2013 |  | 0.22 | 117
OSSATURE_BOIS_AVEC_REMPLISSAGE_ISOLANT | 10 | 2006 |  | 0.45 | 118
OSSATURE_BOIS_AVEC_REMPLISSAGE_ISOLANT | 15 | 2006 |  | 0.35 | 119
OSSATURE_BOIS_AVEC_REMPLISSAGE_ISOLANT | 20 | 2006 |  | 0.26 | 120
OSSATURE_BOIS_AVEC_REMPLISSAGE_ISOLANT | 25 | 2006 |  | 0.21 | 121
OSSATURE_BOIS_AVEC_REMPLISSAGE_ISOLANT | 30 | 2006 |  | 0.17 | 122
OSSATURE_BOIS_AVEC_REMPLISSAGE_ISOLANT | 35 | 2006 |  | 0.15 | 123
OSSATURE_BOIS_AVEC_REMPLISSAGE_ISOLANT | 40 | 2006 |  | 0.13 | 124
OSSATURE_BOIS_AVEC_REMPLISSAGE_ISOLANT | 45 | 2006 |  | 0.11 | 125
SANDWICH_BETON_ISOLANT_BETON_SANS_ISOLATION_RAPPORTEE | 15 |  |  | 0.9 | 126
SANDWICH_BETON_ISOLANT_BETON_SANS_ISOLATION_RAPPORTEE | 20 |  |  | 0.48 | 127
SANDWICH_BETON_ISOLANT_BETON_SANS_ISOLATION_RAPPORTEE | 25 |  |  | 0.45 | 128
CLOISON_PLATRE |  |  |  | 3.33 | 129
OSSATURE_BOIS_AVEC_REMPLISSAGE_ISOLANT | 10 | 2001 | 2005 | 0.52 | 130
OSSATURE_BOIS_AVEC_REMPLISSAGE_ISOLANT | 15 | 2001 | 2005 | 0.41 | 131
OSSATURE_BOIS_AVEC_REMPLISSAGE_ISOLANT | 20 | 2001 | 2005 | 0.3 | 132
OSSATURE_BOIS_AVEC_REMPLISSAGE_ISOLANT | 25 | 2001 | 2005 | 0.24 | 133
OSSATURE_BOIS_AVEC_REMPLISSAGE_ISOLANT | 30 | 2001 | 2005 | 0.2 | 134
OSSATURE_BOIS_AVEC_REMPLISSAGE_ISOLANT | 35 | 2001 | 2005 | 0.17 | 135
OSSATURE_BOIS_AVEC_REMPLISSAGE_ISOLANT | 40 | 2001 | 2005 | 0.15 | 136
OSSATURE_BOIS_AVEC_REMPLISSAGE_ISOLANT | 45 | 2001 | 2005 | 0.13 | 137
OSSATURE_BOIS_SANS_REMPLISSAGE | 8 |  |  | 3 | 138
OSSATURE_BOIS_SANS_REMPLISSAGE | 10 |  |  | 2.7 | 139
OSSATURE_BOIS_SANS_REMPLISSAGE | 13 |  |  | 2.35 | 140
OSSATURE_BOIS_SANS_REMPLISSAGE | 18 |  |  | 1.98 | 141
OSSATURE_BOIS_SANS_REMPLISSAGE | 24 |  |  | 1.65 | 142
OSSATURE_BOIS_SANS_REMPLISSAGE | 32 |  |  | 1.35 | 143
OSSATURE_BOIS_AVEC_REMPLISSAGE_ISOLANT | 10 |  | 2000 | 0.65 | 144
OSSATURE_BOIS_AVEC_REMPLISSAGE_ISOLANT | 15 |  | 2000 | 0.45 | 145
OSSATURE_BOIS_AVEC_REMPLISSAGE_ISOLANT | 20 |  | 2000 | 0.34 | 146
OSSATURE_BOIS_AVEC_REMPLISSAGE_ISOLANT | 25 |  | 2000 | 0.28 | 147
OSSATURE_BOIS_AVEC_REMPLISSAGE_ISOLANT | 30 |  | 2000 | 0.23 | 148
OSSATURE_BOIS_AVEC_REMPLISSAGE_ISOLANT | 35 |  | 2000 | 0.2 | 149
OSSATURE_BOIS_AVEC_REMPLISSAGE_ISOLANT | 40 |  | 2000 | 0.18 | 150
OSSATURE_BOIS_AVEC_REMPLISSAGE_ISOLANT | 45 |  | 2000 | 0.16 | 151
OSSATURE_BOIS_AVEC_REMPLISSAGE_TOUT_VENANT | 8 |  |  | 1.7 | 152
OSSATURE_BOIS_AVEC_REMPLISSAGE_TOUT_VENANT | 10 |  |  | 1.7 | 153
OSSATURE_BOIS_AVEC_REMPLISSAGE_TOUT_VENANT | 13 |  |  | 1.7 | 154
OSSATURE_BOIS_AVEC_REMPLISSAGE_TOUT_VENANT | 18 |  |  | 1.7 | 155
OSSATURE_BOIS_AVEC_REMPLISSAGE_TOUT_VENANT | 24 |  |  | 1.7 | 156
OSSATURE_BOIS_AVEC_REMPLISSAGE_TOUT_VENANT | 32 |  |  | 1.7 | 157

## umur
zone_climatique | annee_construction_isolation[gte] | annee_construction_isolation[lte] | effet_joule | umur | tv_umur_id
H1 |  | 1974 | 1 | 2.5 | 1
H1 |  | 1974 | 0 | 2.5 | 2
H2 |  | 1974 | 1 | 2.5 | 3
H2 |  | 1974 | 0 | 2.5 | 4
H3 |  | 1974 | 1 | 2.5 | 5
H3 |  | 1974 | 0 | 2.5 | 6
H1 | 1975 | 1977 | 1 | 1 | 7
H1 | 1975 | 1977 | 0 | 1 | 8
H2 | 1975 | 1977 | 1 | 1.05 | 9
H2 | 1975 | 1977 | 0 | 1.05 | 10
H3 | 1975 | 1977 | 1 | 1.11 | 11
H3 | 1975 | 1977 | 0 | 1.11 | 12
H1 | 1978 | 1982 | 1 | 0.8 | 13
H1 | 1978 | 1982 | 0 | 1 | 14
H2 | 1978 | 1982 | 1 | 0.84 | 15
H2 | 1978 | 1982 | 0 | 1.05 | 16
H3 | 1978 | 1982 | 1 | 0.89 | 17
H3 | 1978 | 1982 | 0 | 1.11 | 18
H1 | 1983 | 1988 | 1 | 0.7 | 19
H1 | 1983 | 1988 | 0 | 0.8 | 20
H2 | 1983 | 1988 | 1 | 0.74 | 21
H2 | 1983 | 1988 | 0 | 0.84 | 22
H3 | 1983 | 1988 | 1 | 0.78 | 23
H3 | 1983 | 1988 | 0 | 0.89 | 24
H1 | 1989 | 2000 | 1 | 0.45 | 25
H1 | 1989 | 2000 | 0 | 0.5 | 26
H2 | 1989 | 2000 | 1 | 0.47 | 27
H2 | 1989 | 2000 | 0 | 0.53 | 28
H3 | 1989 | 2000 | 1 | 0.5 | 29
H3 | 1989 | 2000 | 0 | 0.56 | 30
H1 | 2001 | 2005 | 1 | 0.4 | 31
H1 | 2001 | 2005 | 0 | 0.4 | 32
H2 | 2001 | 2005 | 1 | 0.4 | 33
H2 | 2001 | 2005 | 0 | 0.4 | 34
H3 | 2001 | 2005 | 1 | 0.47 | 35
H3 | 2001 | 2005 | 0 | 0.47 | 36
H1 | 2006 | 2012 | 1 | 0.36 | 37
H1 | 2006 | 2012 | 0 | 0.36 | 38
H2 | 2006 | 2012 | 1 | 0.36 | 39
H2 | 2006 | 2012 | 0 | 0.36 | 40
H3 | 2006 | 2012 | 1 | 0.4 | 41
H3 | 2006 | 2012 | 0 | 0.4 | 42
H1 | 2013 | 2021 | 1 | 0.23 | 43
H1 | 2013 | 2021 | 0 | 0.23 | 44
H2 | 2013 | 2021 | 1 | 0.23 | 45
H2 | 2013 | 2021 | 0 | 0.23 | 46
H3 | 2013 | 2021 | 1 | 0.25 | 47
H3 | 2013 | 2021 | 0 | 0.25 | 48
H1 | 2022 |  | 1 | 0.23 | 43
H1 | 2022 |  | 0 | 0.23 | 44
H2 | 2022 |  | 1 | 0.23 | 45
H2 | 2022 |  | 0 | 0.23 | 46
H3 | 2022 |  | 1 | 0.25 | 47
H3 | 2022 |  | 0 | 0.25 | 48