## modele
domaine | scope | variable | description | type | format | unite | statut | nullable | opendata_xpath
Plancher bas | - | id | Identifiant unique de l'élément | string | uuid |  | Donnée d'entrée |  | logement/enveloppe/plancher_bas_collection/plancher_bas/donnee_entree/reference
Plancher bas | - | description | Description de l'élement | string | markdown |  | Donnée d'entrée |  | logement/enveloppe/plancher_bas_collection/plancher_bas/donnee_entree/description
Plancher bas | - | perimetre | Périmètre de l'élément | float | ]0;∞] | m | Donnée d'entrée |  | logement/enveloppe/plancher_bas_collection/plancher_bas/donnee_entree/perimetre_ue
Plancher bas | - | surface | Surface de l'élément | float | ]0;∞] | m² | Donnée d'entrée |  | logement/enveloppe/plancher_bas_collection/plancher_bas/donnee_entree/surface_paroi_opaque logement/enveloppe/baie_vitree_collection/baie_vitree/donnee_entree/surface_totale_baie logement/enveloppe/porte_collection/porte/donnee_entree/surface_porte
Plancher bas | - | surface_deperditive | Surface déperditive de l'élément | float | [0;∞] | m² | Donnée calculée
Plancher bas | - | type | Type de plancher bas | string | enum |  | Donnée d'entrée |  | logement/enveloppe/plancher_bas_collection/plancher_bas/donnee_entree/enum_type_plancher_bas_id
Plancher bas | - | inertie | État d'inertie de l'élément | string | enum |  | Donnée d'entrée |  | logement/enveloppe/inertie/inertie_plancher_bas_lourd
Plancher bas | - | annee_construction | Année de construction de l'élément | int |  |  | Donnée d'entrée | oui
Plancher bas | - | annee_renovation | Année de dernière rénovation de l'élément | int |  |  | Donnée d'entrée | oui
Plancher bas | - | u0 | Coefficient de transmission thermique de l'élément non isolé connu et justifié | float | ]0;∞] | W/m²K | Donnée d'entrée | oui | logement/enveloppe/plancher_bas_collection/plancher_bas/donnee_entree/upb0_saisi
Plancher bas | - | u | Coefficient de transmission thermique de l'élément connu et justifié | float | ]0;∞] | W/m²K | Donnée d'entrée | oui | logement/enveloppe/plancher_bas_collection/plancher_bas/donnee_entree/upb_saisi
Plancher bas | - | position | Position de l'élément | object | Position |  | Donnée d'entrée
Plancher bas | - | isolation | Isolation de l'élément | object | Isolation |  | Donnée d'entrée
Plancher bas | - | performance | Performance de l'élément | object | Performance |  | Donnée calculée
Plancher bas | Position | local_non_chauffe_id | Identifiant unique du local non chauffé associé à l'élément | string | uuid |  | Donnée d'entrée | oui | logement/enveloppe/plancher_bas_collection/plancher_bas/donnee_entree/reference_lnc
Plancher bas | Position | mitoyennete | Mitoyenneté de l'élement | string | enum |  | Donnée d'entrée |  | logement/enveloppe/plancher_bas_collection/plancher_bas/donnee_entree/enum_type_adjacence_id
Plancher bas | Isolation | etat_isolation | État d'isolation de l'élemnt | string | enum |  | Donnée d'entrée |  | logement/enveloppe/plancher_bas_collection/plancher_bas/donnee_entree/enum_type_isolation_id
Plancher bas | Isolation | type_isolation | Type d'isolation de l'élément | string | enum |  | Donnée d'entrée | oui | logement/enveloppe/plancher_bas_collection/plancher_bas/donnee_entree/enum_type_isolation_id
Plancher bas | Isolation | annee_isolation | Année d'isolation de l'élément | int |  |  | Donnée d'entrée | oui | logement/enveloppe/plancher_bas_collection/plancher_bas/donnee_entree/enum_periode_isolation_id
Plancher bas | Isolation | epaisseur_isolation | Epaisseur de l'isolation de l'élément | int | ]0;∞] | mm | Donnée d'entrée | oui | logement/enveloppe/plancher_bas_collection/plancher_bas/donnee_entree/epaisseur_isolation
Plancher bas | Isolation | resistance_thermique_isolation | Résistance thermique de l'isolation connue et justifiée | float | ]0;∞] | m².K/W | Donnée d'entrée | oui | logement/enveloppe/plancher_bas_collection/plancher_bas/donnee_entree/resistance_isolation
Plancher bas | Performance | u0 | Coefficient de transmission thermique de l'élément non isolé | float | ]0;∞] | W/m²K | Donnée calculée
Plancher bas | Performance | u | Coefficient de transmission thermique de l'élément | float | ]0;∞] | W/m²K | Donnée calculée
Plancher bas | Performance | b | Coefficient de réduction des déperditions thermiques | float | [0;∞] |  | Donnée calculée
Plancher bas | Performance | deperdition | Déperditions thermiques de l'élément | float | [0;∞] | W/K | Donnée calculée
Plancher bas | Performance | etat | Etat de performance thermique de l'élément | string | enum |  | Donnée calculée

## enums
enum | const | description | deprecated
EtatPerformance | TRES_BONNE | Très bonne
EtatPerformance | BONNE | Bonne
EtatPerformance | MOYENNE | Moyenne
EtatPerformance | INSUFFISANTE | Insuffisante
Mitoyennete | EXTERIEUR | Extérieur
Mitoyennete | ENTERRE | Paroi enterrée
Mitoyennete | VIDE_SANITAIRE | Vide sanitaire
Mitoyennete | TERRE_PLEIN | Terre-Plein
Mitoyennete | SOUS_SOL_NON_CHAUFFE | Sous-sol non chauffé
Mitoyennete | LOCAL_NON_CHAUFFE | Local non chauffé
Mitoyennete | LOCAL_NON_RESIDENTIEL | Bâtiment ou local à usage autre que d'habitation
Mitoyennete | LOCAL_RESIDENTIEL | Local non déperditif (local à usage d'habitation chauffé)
Mitoyennete | LOCAL_NON_ACCESSIBLE | Local non chauffé non accessible
Isolation | INCONNU | Inconnu
Isolation | NON_ISOLE | Non isolé
Isolation | ISOLE | Isolé
TypeIsolation | INCONNU | Inconnu
TypeIsolation | ITI | ITI
TypeIsolation | ITE | ITE
TypeIsolation | ITR | ITR
TypeIsolation | ITI_ITE | ITI+ITE
TypeIsolation | ITR_ITI | ITR+ITI
TypeIsolation | ITR_ITE | ITR+ITE
TypeIsolation | ITR_ITI_ITE | ITR+ITI+ITE
Inertie | INCONNU | Inconnu
Inertie | LOURDE | Inertie lourde
Inertie | LEGERE | Inertie légère
TypePlancherBas | INCONNU | Inconnu
TypePlancherBas | PLANCHER_AVEC_OU_SANS_REMPLISSAGE | Plancher avec ou sans remplissage
TypePlancherBas | PLANCHER_ENTRE_SOLIVES_METALLIQUES | Plancher entre solives métalliques avec ou sans remplissage
TypePlancherBas | PLANCHER_ENTRE_SOLIVES_BOIS | Plancher entre solives bois avec ou sans remplissage
TypePlancherBas | PLANCHER_BOIS_SUR_SOLIVES_METALLIQUES | Plancher bois sur solives métalliques
TypePlancherBas | BARDEAUX_ET_REMPLISSAGE | Bardeaux et remplissage
TypePlancherBas | VOUTAINS_SUR_SOLIVES_METALLIQUES | Voutains sur solives métalliques
TypePlancherBas | VOUTAINS_BRIQUES_OU_MOELLONS | Voutains en briques ou moellons
TypePlancherBas | DALLE_BETON | Dalle béton
TypePlancherBas | PLANCHER_BOIS_SUR_SOLIVES_BOIS | Plancher bois sur solives bois
TypePlancherBas | PLANCHER_LOURD_TYPE_ENTREVOUS_TERRE_CUITE_OU_POUTRELLES_BETON | Plancher lourd type entrevous terre-cuite poutrelles béton
TypePlancherBas | PLANCHER_ENTREVOUS_ISOLANT | Plancher à entrevous isolant

## correspondance
table_enum | table_enum_id | table_enum_description | enum | const | description
enum_type_isolation | 1 | Inconnu | Isolation | INCONNU | Inconnu
enum_type_isolation | 2 | Non isolé | Isolation | NON_ISOLE | Non isolé
enum_type_isolation | 3 | ITI | Isolation | ISOLE | Isolé
enum_type_isolation | 4 | ITE | Isolation | ISOLE | Isolé
enum_type_isolation | 5 | ITR | Isolation | ISOLE | Isolé
enum_type_isolation | 6 | ITI+ITE | Isolation | ISOLE | Isolé
enum_type_isolation | 7 | ITI+ITR | Isolation | ISOLE | Isolé
enum_type_isolation | 8 | ITE+ITR | Isolation | ISOLE | Isolé
enum_type_isolation | 9 | Isolé mais type d'isolation inconnu | Isolation | ISOLE | Isolé
enum_type_isolation | 1 | Inconnu | TypeIsolation | INCONNU | Inconnu
enum_type_isolation | 2 | Non isolé | TypeIsolation
enum_type_isolation | 3 | ITI | TypeIsolation | ITI | ITI
enum_type_isolation | 4 | ITE | TypeIsolation | ITE | ITE
enum_type_isolation | 5 | ITR | TypeIsolation | ITR | ITR
enum_type_isolation | 6 | ITI+ITE | TypeIsolation | ITI_ITE | ITI+ITE
enum_type_isolation | 7 | ITI+ITR | TypeIsolation | ITR_ITI | ITR+ITI
enum_type_isolation | 8 | ITE+ITR | TypeIsolation | ITR_ITE | ITR+ITE
enum_type_isolation | 9 | Isolé mais type d'isolation inconnu | TypeIsolation | INCONNU | Inconnu
enum_type_plancher_bas | 1 | Inconnu | TypePlancherBas | INCONNU | Inconnu
enum_type_plancher_bas | 2 | Plancher avec ou sans remplissage | TypePlancherBas | PLANCHER_AVEC_OU_SANS_REMPLISSAGE | Plancher avec ou sans remplissage
enum_type_plancher_bas | 3 | Plancher entre solives métalliques avec ou sans remplissage | TypePlancherBas | PLANCHER_ENTRE_SOLIVES_METALLIQUES | Plancher entre solives métalliques avec ou sans remplissage
enum_type_plancher_bas | 4 | Plancher entre solives bois avec ou sans remplissage | TypePlancherBas | PLANCHER_ENTRE_SOLIVES_BOIS | Plancher entre solives bois avec ou sans remplissage
enum_type_plancher_bas | 5 | Plancher bois sur solives métalliques | TypePlancherBas | PLANCHER_BOIS_SUR_SOLIVES_METALLIQUES | Plancher bois sur solives métalliques
enum_type_plancher_bas | 6 | Bardeaux et remplissage | TypePlancherBas | BARDEAUX_ET_REMPLISSAGE | Bardeaux et remplissage
enum_type_plancher_bas | 7 | Voutains sur solives métalliques | TypePlancherBas | VOUTAINS_SUR_SOLIVES_METALLIQUES | Voutains sur solives métalliques
enum_type_plancher_bas | 8 | Voutains en briques ou moellons | TypePlancherBas | VOUTAINS_BRIQUES_OU_MOELLONS | Voutains en briques ou moellons
enum_type_plancher_bas | 9 | Dalle béton | TypePlancherBas | DALLE_BETON | Dalle béton
enum_type_plancher_bas | 10 | Plancher bois sur solives bois | TypePlancherBas | PLANCHER_BOIS_SUR_SOLIVES_BOIS | Plancher bois sur solives bois
enum_type_plancher_bas | 11 | Plancher lourd type entrevous terre-cuite poutrelles béton | TypePlancherBas | PLANCHER_LOURD_TYPE_ENTREVOUS_TERRE_CUITE_OU_POUTRELLES_BETON | Plancher lourd type entrevous terre-cuite poutrelles béton
enum_type_plancher_bas | 12 | Plancher à entrevous isolant | TypePlancherBas | PLANCHER_ENTREVOUS_ISOLANT | Plancher à entrevous isolant
enum_type_plancher_bas | 13 | Autre type de plancher non répertorié | TypePlancherBas | INCONNU | Inconnu
enum_type_adjacence | 1 | Extérieur | Mitoyennete | EXTERIEUR | Extérieur
enum_type_adjacence | 2 | Paroi enterrée | Mitoyennete | ENTERRE | Paroi enterrée
enum_type_adjacence | 3 | Vide Sanitaire | Mitoyennete | VIDE_SANITAIRE | Vide sanitaire
enum_type_adjacence | 4 | Bâtiment ou local à usage autre que d'habitation | Mitoyennete | LOCAL_NON_RESIDENTIEL | Bâtiment ou local à usage autre que d'habitation
enum_type_adjacence | 5 | Terre-Plein | Mitoyennete | ENTERRE | Paroi enterrée
enum_type_adjacence | 6 | Sous-sol non chauffé | Mitoyennete | SOUS_SOL_NON_CHAUFFE | Sous-sol non chauffé
enum_type_adjacence | 7 | Locaux non chauffés non accessible | Mitoyennete | LOCAL_NON_ACCESSIBLE | Local non chauffé non accessible
enum_type_adjacence | 8 | Garage | Mitoyennete | LOCAL_NON_CHAUFFE | Local non chauffé
enum_type_adjacence | 9 | Cellier | Mitoyennete | LOCAL_NON_CHAUFFE | Local non chauffé
enum_type_adjacence | 10 | espace tampon solarisé (véranda,loggia fermée) | Mitoyennete | LOCAL_NON_CHAUFFE | Local non chauffé
enum_type_adjacence | 11 | Comble fortement ventilé | Mitoyennete | LOCAL_NON_CHAUFFE | Local non chauffé
enum_type_adjacence | 12 | Comble faiblement ventilé | Mitoyennete | LOCAL_NON_CHAUFFE | Local non chauffé
enum_type_adjacence | 13 | Comble très faiblement ventilé | Mitoyennete | LOCAL_NON_CHAUFFE | Local non chauffé
enum_type_adjacence | 14 | Circulation sans ouverture directe sur l'extérieur | Mitoyennete | LOCAL_NON_CHAUFFE | Local non chauffé
enum_type_adjacence | 15 | Circulation avec ouverture directe sur l'extérieur | Mitoyennete | LOCAL_NON_CHAUFFE | Local non chauffé
enum_type_adjacence | 16 | Circulation avec bouche ou gaine de désenfumage ouverte en permanence | Mitoyennete | LOCAL_NON_CHAUFFE | Local non chauffé
enum_type_adjacence | 17 | Hall d'entrée avec dispositif de fermeture automatique | Mitoyennete | LOCAL_NON_CHAUFFE | Local non chauffé
enum_type_adjacence | 18 | Hall d'entrée sans dispositif de fermeture automatique | Mitoyennete | LOCAL_NON_CHAUFFE | Local non chauffé
enum_type_adjacence | 19 | Garage privé collectif | Mitoyennete | LOCAL_NON_CHAUFFE | Local non chauffé
enum_type_adjacence | 20 | Local tertiaire à l'intérieur de l'immeuble en contact avec l'appartement | Mitoyennete | LOCAL_NON_RESIDENTIEL | Bâtiment ou local à usage autre que d'habitation
enum_type_adjacence | 21 | Autres dépendances | Mitoyennete | LOCAL_NON_CHAUFFE | Local non chauffé
enum_type_adjacence | 22 | Local non déperditif ( local à usage d'habitation chauffé) | Mitoyennete | LOCAL_RESIDENTIEL | Local non déperditif (local à usage d'habitation chauffé)

## isolation
enum | const | type_isolation
TypePlancherBasEnum | VOUTAINS_SUR_SOLIVES_METALLIQUES | INCONNU
TypePlancherBasEnum | VOUTAINS_SUR_SOLIVES_METALLIQUES | ITI
TypePlancherBasEnum | VOUTAINS_SUR_SOLIVES_METALLIQUES | ITE
TypePlancherBasEnum | VOUTAINS_SUR_SOLIVES_METALLIQUES | ITI+ITE
TypePlancherBasEnum | VOUTAINS_BRIQUES_OU_MOELLONS | INCONNU
TypePlancherBasEnum | VOUTAINS_BRIQUES_OU_MOELLONS | ITI
TypePlancherBasEnum | VOUTAINS_BRIQUES_OU_MOELLONS | ITE
TypePlancherBasEnum | VOUTAINS_BRIQUES_OU_MOELLONS | ITI+ITE
TypePlancherBasEnum | DALLE_BETON | INCONNU
TypePlancherBasEnum | DALLE_BETON | ITI
TypePlancherBasEnum | DALLE_BETON | ITE
TypePlancherBasEnum | DALLE_BETON | ITI_ITE
TypePlancherBasEnum | PLANCHER_LOURD_TYPE_ENTREVOUS_TERRE_CUITE_OU_POUTRELLES_BETON | INCONNU
TypePlancherBasEnum | PLANCHER_LOURD_TYPE_ENTREVOUS_TERRE_CUITE_OU_POUTRELLES_BETON | ITI
TypePlancherBasEnum | PLANCHER_LOURD_TYPE_ENTREVOUS_TERRE_CUITE_OU_POUTRELLES_BETON | ITE
TypePlancherBasEnum | PLANCHER_LOURD_TYPE_ENTREVOUS_TERRE_CUITE_OU_POUTRELLES_BETON | ITI_ITE
TypePlancherBasEnum | PLANCHER_ENTREVOUS_ISOLANT | ITR
TypePlancherBasEnum | PLANCHER_ENTREVOUS_ISOLANT | ITR_ITI
TypePlancherBasEnum | PLANCHER_ENTREVOUS_ISOLANT | ITI_ITE
TypePlancherBasEnum | PLANCHER_ENTREVOUS_ISOLANT | ITR_ITI_ITE

## performance
performance | u[gte] | u[lt]
TRES_BONNE | 0 | 0.25
BONNE | 0.25 | 0.45
MOYENNE | 0.45 | 0.65
INSUFFISANTE | 0.65

## b
mitoyennete | b
EXTERIEUR | 1
ENTERRE | 1
VIDE_SANITAIRE | 1
TERRE_PLEIN | 1
SOUS_SOL_NON_CHAUFFE | 1
LOCAL_NON_RESIDENTIEL | 0.2
LOCAL_RESIDENTIEL | 0
LOCAL_NON_ACCESSIBLE | 0.95

## upb0
type_plancher_bas | upb0 | tv_upb0_id
INCONNU | 2 | 1
PLANCHER_AVEC_OU_SANS_REMPLISSAGE | 1.45 | 2
PLANCHER_ENTRE_SOLIVES_METALLIQUES | 1.45 | 3
PLANCHER_ENTRE_SOLIVES_BOIS | 1.1 | 4
PLANCHER_BOIS_SUR_SOLIVES_METALLIQUES | 1.6 | 5
BARDEAUX_ET_REMPLISSAGE | 1.1 | 6
VOUTAINS_SUR_SOLIVES_METALLIQUES | 1.75 | 7
VOUTAINS_BRIQUES_OU_MOELLONS | 0.8 | 8
DALLE_BETON | 2 | 9
PLANCHER_BOIS_SUR_SOLIVES_BOIS | 1.6 | 10
PLANCHER_LOURD_TYPE_ENTREVOUS_TERRE_CUITE_OU_POUTRELLES_BETON | 2 | 11
PLANCHER_ENTREVOUS_ISOLANT | 0.45 | 12

## upb
zone_climatique | annee_construction_isolation[gte] | annee_construction_isolation[lte] | effet_joule | upb | tv_upb_id
H1 |  | 1974 | 1 | 2 | 1
H1 |  | 1974 | 0 | 2 | 2
H2 |  | 1974 | 1 | 2 | 3
H2 |  | 1974 | 0 | 2 | 4
H3 |  | 1974 | 1 | 2 | 5
H3 |  | 1974 | 0 | 2 | 6
H1 | 1975 | 1977 | 1 | 0.9 | 7
H1 | 1975 | 1977 | 0 | 0.9 | 8
H2 | 1975 | 1977 | 1 | 0.95 | 9
H2 | 1975 | 1977 | 0 | 0.95 | 10
H3 | 1975 | 1977 | 1 | 1 | 11
H3 | 1975 | 1977 | 0 | 1 | 12
H1 | 1978 | 1982 | 1 | 0.8 | 13
H1 | 1978 | 1982 | 0 | 0.9 | 14
H2 | 1978 | 1982 | 1 | 0.84 | 15
H2 | 1978 | 1982 | 0 | 0.95 | 16
H3 | 1978 | 1982 | 1 | 0.89 | 17
H3 | 1978 | 1982 | 0 | 1 | 18
H1 | 1983 | 1988 | 1 | 0.55 | 19
H1 | 1983 | 1988 | 0 | 0.8 | 20
H2 | 1983 | 1988 | 1 | 0.58 | 21
H2 | 1983 | 1988 | 0 | 0.74 | 22
H3 | 1983 | 1988 | 1 | 0.78 | 23
H3 | 1983 | 1988 | 0 | 0.89 | 24
H1 | 1989 | 2000 | 1 | 0.55 | 25
H1 | 1989 | 2000 | 0 | 0.5 | 26
H2 | 1989 | 2000 | 1 | 0.58 | 27
H2 | 1989 | 2000 | 0 | 0.63 | 28
H3 | 1989 | 2000 | 1 | 0.5 | 29
H3 | 1989 | 2000 | 0 | 0.56 | 30
H1 | 2001 | 2005 | 1 | 0.3 | 31
H1 | 2001 | 2005 | 0 | 0.3 | 32
H2 | 2001 | 2005 | 1 | 0.3 | 33
H2 | 2001 | 2005 | 0 | 0.3 | 34
H3 | 2001 | 2005 | 1 | 0.47 | 35
H3 | 2001 | 2005 | 0 | 0.47 | 36
H1 | 2006 | 2012 | 1 | 0.27 | 37
H1 | 2006 | 2012 | 0 | 0.27 | 38
H2 | 2006 | 2012 | 1 | 0.27 | 39
H2 | 2006 | 2012 | 0 | 0.27 | 40
H3 | 2006 | 2012 | 1 | 0.4 | 41
H3 | 2006 | 2012 | 0 | 0.4 | 42
H1 | 2013 | 2021 | 1 | 0.23 | 43
H1 | 2013 | 2021 | 0 | 0.23 | 44
H2 | 2013 | 2021 | 1 | 0.23 | 45
H2 | 2013 | 2021 | 0 | 0.23 | 46
H3 | 2013 | 2021 | 1 | 0.25 | 47
H3 | 2013 | 2021 | 0 | 0.25 | 48
H1 | 2022 |  | 1 | 0.23 | 43
H1 | 2022 |  | 0 | 0.23 | 44
H2 | 2022 |  | 1 | 0.23 | 45
H2 | 2022 |  | 0 | 0.23 | 46
H3 | 2022 |  | 1 | 0.25 | 47
H3 | 2022 |  | 0 | 0.25 | 48

## ue
mitoyennete | annee_construction[gte] | annee_construction[lte] | 2s/p | upb | ue | tv_ue_id
VIDE_SANITAIRE |  |  | 3 | 3.33 | 0.45 | 1
VIDE_SANITAIRE |  |  | 4 | 3.33 | 0.43 | 2
VIDE_SANITAIRE |  |  | 5 | 3.33 | 0.38 | 3
VIDE_SANITAIRE |  |  | 6 | 3.33 | 0.37 | 4
VIDE_SANITAIRE |  |  | 7 | 3.33 | 0.36 | 5
VIDE_SANITAIRE |  |  | 8 | 3.33 | 0.35 | 6
VIDE_SANITAIRE |  |  | 9 | 3.33 | 0.34 | 7
VIDE_SANITAIRE |  |  | 10 | 3.33 | 0.33 | 8
VIDE_SANITAIRE |  |  | 12 | 3.33 | 0.28 | 9
VIDE_SANITAIRE |  |  | 14 | 3.33 | 0.28 | 10
VIDE_SANITAIRE |  |  | 16 | 3.33 | 0.28 | 11
VIDE_SANITAIRE |  |  | 18 | 3.33 | 0.28 | 12
VIDE_SANITAIRE |  |  | 20 | 3.33 | 0.24 | 13
VIDE_SANITAIRE |  |  | 3 | 1.43 | 0.42 | 14
VIDE_SANITAIRE |  |  | 4 | 1.43 | 0.4 | 15
VIDE_SANITAIRE |  |  | 5 | 1.43 | 0.36 | 16
VIDE_SANITAIRE |  |  | 6 | 1.43 | 0.35 | 17
VIDE_SANITAIRE |  |  | 7 | 1.43 | 0.34 | 18
VIDE_SANITAIRE |  |  | 8 | 1.43 | 0.33 | 19
VIDE_SANITAIRE |  |  | 9 | 1.43 | 0.32 | 20
VIDE_SANITAIRE |  |  | 10 | 1.43 | 0.31 | 21
VIDE_SANITAIRE |  |  | 12 | 1.43 | 0.27 | 22
VIDE_SANITAIRE |  |  | 14 | 1.43 | 0.27 | 23
VIDE_SANITAIRE |  |  | 16 | 1.43 | 0.27 | 24
VIDE_SANITAIRE |  |  | 18 | 1.43 | 0.26 | 25
VIDE_SANITAIRE |  |  | 20 | 1.43 | 0.23 | 26
VIDE_SANITAIRE |  |  | 3 | 0.83 | 0.39 | 27
VIDE_SANITAIRE |  |  | 4 | 0.83 | 0.37 | 28
VIDE_SANITAIRE |  |  | 5 | 0.83 | 0.34 | 29
VIDE_SANITAIRE |  |  | 6 | 0.83 | 0.33 | 30
VIDE_SANITAIRE |  |  | 7 | 0.83 | 0.32 | 31
VIDE_SANITAIRE |  |  | 8 | 0.83 | 0.31 | 32
VIDE_SANITAIRE |  |  | 9 | 0.83 | 0.3 | 33
VIDE_SANITAIRE |  |  | 10 | 0.83 | 0.29 | 34
VIDE_SANITAIRE |  |  | 12 | 0.83 | 0.26 | 35
VIDE_SANITAIRE |  |  | 14 | 0.83 | 0.26 | 36
VIDE_SANITAIRE |  |  | 16 | 0.83 | 0.25 | 37
VIDE_SANITAIRE |  |  | 18 | 0.83 | 0.24 | 38
VIDE_SANITAIRE |  |  | 20 | 0.83 | 0.22 | 39
VIDE_SANITAIRE |  |  | 3 | 0.45 | 0.36 | 40
VIDE_SANITAIRE |  |  | 4 | 0.45 | 0.34 | 41
VIDE_SANITAIRE |  |  | 5 | 0.45 | 0.32 | 42
VIDE_SANITAIRE |  |  | 6 | 0.45 | 0.31 | 43
VIDE_SANITAIRE |  |  | 7 | 0.45 | 0.3 | 44
VIDE_SANITAIRE |  |  | 8 | 0.45 | 0.29 | 45
VIDE_SANITAIRE |  |  | 9 | 0.45 | 0.28 | 46
VIDE_SANITAIRE |  |  | 10 | 0.45 | 0.27 | 47
VIDE_SANITAIRE |  |  | 12 | 0.45 | 0.25 | 48
VIDE_SANITAIRE |  |  | 14 | 0.45 | 0.24 | 49
VIDE_SANITAIRE |  |  | 16 | 0.45 | 0.23 | 50
VIDE_SANITAIRE |  |  | 18 | 0.45 | 0.22 | 51
VIDE_SANITAIRE |  |  | 20 | 0.45 | 0.21 | 52
VIDE_SANITAIRE |  |  | 3 | 0.41 | 0.33 | 53
VIDE_SANITAIRE |  |  | 4 | 0.41 | 0.31 | 54
VIDE_SANITAIRE |  |  | 5 | 0.41 | 0.3 | 55
VIDE_SANITAIRE |  |  | 6 | 0.41 | 0.29 | 56
VIDE_SANITAIRE |  |  | 7 | 0.41 | 0.28 | 57
VIDE_SANITAIRE |  |  | 8 | 0.41 | 0.27 | 58
VIDE_SANITAIRE |  |  | 9 | 0.41 | 0.26 | 59
VIDE_SANITAIRE |  |  | 10 | 0.41 | 0.25 | 60
VIDE_SANITAIRE |  |  | 12 | 0.41 | 0.24 | 61
VIDE_SANITAIRE |  |  | 14 | 0.41 | 0.23 | 62
VIDE_SANITAIRE |  |  | 16 | 0.41 | 0.21 | 63
VIDE_SANITAIRE |  |  | 18 | 0.41 | 0.2 | 64
VIDE_SANITAIRE |  |  | 20 | 0.41 | 0.2 | 65
VIDE_SANITAIRE |  |  | 3 | 0.37 | 0.3 | 66
VIDE_SANITAIRE |  |  | 4 | 0.37 | 0.29 | 67
VIDE_SANITAIRE |  |  | 5 | 0.37 | 0.28 | 68
VIDE_SANITAIRE |  |  | 6 | 0.37 | 0.27 | 69
VIDE_SANITAIRE |  |  | 7 | 0.37 | 0.26 | 70
VIDE_SANITAIRE |  |  | 8 | 0.37 | 0.25 | 71
VIDE_SANITAIRE |  |  | 9 | 0.37 | 0.24 | 72
VIDE_SANITAIRE |  |  | 10 | 0.37 | 0.24 | 73
VIDE_SANITAIRE |  |  | 12 | 0.37 | 0.22 | 74
VIDE_SANITAIRE |  |  | 14 | 0.37 | 0.21 | 75
VIDE_SANITAIRE |  |  | 16 | 0.37 | 0.2 | 76
VIDE_SANITAIRE |  |  | 18 | 0.37 | 0.19 | 77
VIDE_SANITAIRE |  |  | 20 | 0.37 | 0.19 | 78
VIDE_SANITAIRE |  |  | 3 | 0.34 | 0.28 | 79
VIDE_SANITAIRE |  |  | 4 | 0.34 | 0.27 | 80
VIDE_SANITAIRE |  |  | 5 | 0.34 | 0.26 | 81
VIDE_SANITAIRE |  |  | 6 | 0.34 | 0.25 | 82
VIDE_SANITAIRE |  |  | 7 | 0.34 | 0.24 | 83
VIDE_SANITAIRE |  |  | 8 | 0.34 | 0.24 | 84
VIDE_SANITAIRE |  |  | 9 | 0.34 | 0.23 | 85
VIDE_SANITAIRE |  |  | 10 | 0.34 | 0.22 | 86
VIDE_SANITAIRE |  |  | 12 | 0.34 | 0.21 | 87
VIDE_SANITAIRE |  |  | 14 | 0.34 | 0.2 | 88
VIDE_SANITAIRE |  |  | 16 | 0.34 | 0.19 | 89
VIDE_SANITAIRE |  |  | 18 | 0.34 | 0.19 | 90
VIDE_SANITAIRE |  |  | 20 | 0.34 | 0.18 | 91
VIDE_SANITAIRE |  |  | 3 | 0.31 | 0.26 | 92
VIDE_SANITAIRE |  |  | 4 | 0.31 | 0.25 | 93
VIDE_SANITAIRE |  |  | 5 | 0.31 | 0.25 | 94
VIDE_SANITAIRE |  |  | 6 | 0.31 | 0.24 | 95
VIDE_SANITAIRE |  |  | 7 | 0.31 | 0.23 | 96
VIDE_SANITAIRE |  |  | 8 | 0.31 | 0.22 | 97
VIDE_SANITAIRE |  |  | 9 | 0.31 | 0.22 | 98
VIDE_SANITAIRE |  |  | 10 | 0.31 | 0.21 | 99
VIDE_SANITAIRE |  |  | 12 | 0.31 | 0.2 | 100
VIDE_SANITAIRE |  |  | 14 | 0.31 | 0.19 | 101
VIDE_SANITAIRE |  |  | 16 | 0.31 | 0.18 | 102
VIDE_SANITAIRE |  |  | 18 | 0.31 | 0.18 | 103
VIDE_SANITAIRE |  |  | 20 | 0.31 | 0.17 | 104
TERRE_PLEIN |  | 2000 | 3 | 3.4 | 0.78 | 105
TERRE_PLEIN |  | 2000 | 4 | 3.4 | 0.68 | 106
TERRE_PLEIN |  | 2000 | 5 | 3.4 | 0.6 | 107
TERRE_PLEIN |  | 2000 | 6 | 3.4 | 0.54 | 108
TERRE_PLEIN |  | 2000 | 7 | 3.4 | 0.49 | 109
TERRE_PLEIN |  | 2000 | 8 | 3.4 | 0.45 | 110
TERRE_PLEIN |  | 2000 | 9 | 3.4 | 0.42 | 111
TERRE_PLEIN |  | 2000 | 10 | 3.4 | 0.39 | 112
TERRE_PLEIN |  | 2000 | 12 | 3.4 | 0.35 | 113
TERRE_PLEIN |  | 2000 | 14 | 3.4 | 0.31 | 114
TERRE_PLEIN |  | 2000 | 16 | 3.4 | 0.28 | 115
TERRE_PLEIN |  | 2000 | 18 | 3.4 | 0.26 | 116
TERRE_PLEIN |  | 2000 | 20 | 3.4 | 0.24 | 117
TERRE_PLEIN |  | 2000 | 3 | 1.5 | 0.56 | 118
TERRE_PLEIN |  | 2000 | 4 | 1.5 | 0.51 | 119
TERRE_PLEIN |  | 2000 | 5 | 1.5 | 0.46 | 120
TERRE_PLEIN |  | 2000 | 6 | 1.5 | 0.43 | 121
TERRE_PLEIN |  | 2000 | 7 | 1.5 | 0.39 | 122
TERRE_PLEIN |  | 2000 | 8 | 1.5 | 0.37 | 123
TERRE_PLEIN |  | 2000 | 9 | 1.5 | 0.34 | 124
TERRE_PLEIN |  | 2000 | 10 | 1.5 | 0.32 | 125
TERRE_PLEIN |  | 2000 | 12 | 1.5 | 0.29 | 126
TERRE_PLEIN |  | 2000 | 14 | 1.5 | 0.26 | 127
TERRE_PLEIN |  | 2000 | 16 | 1.5 | 0.24 | 128
TERRE_PLEIN |  | 2000 | 18 | 1.5 | 0.22 | 129
TERRE_PLEIN |  | 2000 | 20 | 1.5 | 0.21 | 130
TERRE_PLEIN |  | 2000 | 3 | 0.85 | 0.43 | 131
TERRE_PLEIN |  | 2000 | 4 | 0.85 | 0.4 | 132
TERRE_PLEIN |  | 2000 | 5 | 0.85 | 0.38 | 133
TERRE_PLEIN |  | 2000 | 6 | 0.85 | 0.35 | 134
TERRE_PLEIN |  | 2000 | 7 | 0.85 | 0.33 | 135
TERRE_PLEIN |  | 2000 | 8 | 0.85 | 0.31 | 136
TERRE_PLEIN |  | 2000 | 9 | 0.85 | 0.29 | 137
TERRE_PLEIN |  | 2000 | 10 | 0.85 | 0.28 | 138
TERRE_PLEIN |  | 2000 | 12 | 0.85 | 0.25 | 139
TERRE_PLEIN |  | 2000 | 14 | 0.85 | 0.23 | 140
TERRE_PLEIN |  | 2000 | 16 | 0.85 | 0.21 | 141
TERRE_PLEIN |  | 2000 | 18 | 0.85 | 0.2 | 142
TERRE_PLEIN |  | 2000 | 20 | 0.85 | 0.18 | 143
TERRE_PLEIN |  | 2000 | 3 | 0.59 | 0.35 | 144
TERRE_PLEIN |  | 2000 | 4 | 0.59 | 0.33 | 145
TERRE_PLEIN |  | 2000 | 5 | 0.59 | 0.32 | 146
TERRE_PLEIN |  | 2000 | 6 | 0.59 | 0.3 | 147
TERRE_PLEIN |  | 2000 | 7 | 0.59 | 0.28 | 148
TERRE_PLEIN |  | 2000 | 8 | 0.59 | 0.27 | 149
TERRE_PLEIN |  | 2000 | 9 | 0.59 | 0.26 | 150
TERRE_PLEIN |  | 2000 | 10 | 0.59 | 0.24 | 151
TERRE_PLEIN |  | 2000 | 12 | 0.59 | 0.22 | 152
TERRE_PLEIN |  | 2000 | 14 | 0.59 | 0.2 | 153
TERRE_PLEIN |  | 2000 | 16 | 0.59 | 0.19 | 154
TERRE_PLEIN |  | 2000 | 18 | 0.59 | 0.18 | 155
TERRE_PLEIN |  | 2000 | 20 | 0.59 | 0.17 | 156
TERRE_PLEIN |  | 2000 | 3 | 0.46 | 0.3 | 157
TERRE_PLEIN |  | 2000 | 4 | 0.46 | 0.28 | 158
TERRE_PLEIN |  | 2000 | 5 | 0.46 | 0.27 | 159
TERRE_PLEIN |  | 2000 | 6 | 0.46 | 0.26 | 160
TERRE_PLEIN |  | 2000 | 7 | 0.46 | 0.25 | 161
TERRE_PLEIN |  | 2000 | 8 | 0.46 | 0.24 | 162
TERRE_PLEIN |  | 2000 | 9 | 0.46 | 0.23 | 163
TERRE_PLEIN |  | 2000 | 10 | 0.46 | 0.22 | 164
TERRE_PLEIN |  | 2000 | 12 | 0.46 | 0.2 | 165
TERRE_PLEIN |  | 2000 | 14 | 0.46 | 0.19 | 166
TERRE_PLEIN |  | 2000 | 16 | 0.46 | 0.17 | 167
TERRE_PLEIN |  | 2000 | 18 | 0.46 | 0.16 | 168
TERRE_PLEIN |  | 2000 | 20 | 0.46 | 0.15 | 169
TERRE_PLEIN | 2001 |  | 3 | 3.4 | 0.7 | 170
TERRE_PLEIN | 2001 |  | 4 | 3.4 | 0.65 | 171
TERRE_PLEIN | 2001 |  | 5 | 3.4 | 0.58 | 172
TERRE_PLEIN | 2001 |  | 6 | 3.4 | 0.52 | 173
TERRE_PLEIN | 2001 |  | 7 | 3.4 | 0.48 | 174
TERRE_PLEIN | 2001 |  | 8 | 3.4 | 0.45 | 175
TERRE_PLEIN | 2001 |  | 9 | 3.4 | 0.39 | 176
TERRE_PLEIN | 2001 |  | 10 | 3.4 | 0.38 | 177
TERRE_PLEIN | 2001 |  | 12 | 3.4 | 0.35 | 178
TERRE_PLEIN | 2001 |  | 14 | 3.4 | 0.3 | 179
TERRE_PLEIN | 2001 |  | 16 | 3.4 | 0.26 | 180
TERRE_PLEIN | 2001 |  | 18 | 3.4 | 0.25 | 181
TERRE_PLEIN | 2001 |  | 20 | 3.4 | 0.23 | 182
TERRE_PLEIN | 2001 |  | 3 | 1.5 | 0.6 | 183
TERRE_PLEIN | 2001 |  | 4 | 1.5 | 0.55 | 184
TERRE_PLEIN | 2001 |  | 5 | 1.5 | 0.5 | 185
TERRE_PLEIN | 2001 |  | 6 | 1.5 | 0.45 | 186
TERRE_PLEIN | 2001 |  | 7 | 1.5 | 0.42 | 187
TERRE_PLEIN | 2001 |  | 8 | 1.5 | 0.39 | 188
TERRE_PLEIN | 2001 |  | 9 | 1.5 | 0.35 | 189
TERRE_PLEIN | 2001 |  | 10 | 1.5 | 0.34 | 190
TERRE_PLEIN | 2001 |  | 12 | 1.5 | 0.31 | 191
TERRE_PLEIN | 2001 |  | 14 | 1.5 | 0.27 | 192
TERRE_PLEIN | 2001 |  | 16 | 1.5 | 0.24 | 193
TERRE_PLEIN | 2001 |  | 18 | 1.5 | 0.24 | 194
TERRE_PLEIN | 2001 |  | 20 | 1.5 | 0.21 | 195
TERRE_PLEIN | 2001 |  | 3 | 0.85 | 0.49 | 196
TERRE_PLEIN | 2001 |  | 4 | 0.85 | 0.45 | 197
TERRE_PLEIN | 2001 |  | 5 | 0.85 | 0.42 | 198
TERRE_PLEIN | 2001 |  | 6 | 0.85 | 0.38 | 199
TERRE_PLEIN | 2001 |  | 7 | 0.85 | 0.36 | 200
TERRE_PLEIN | 2001 |  | 8 | 0.85 | 0.33 | 201
TERRE_PLEIN | 2001 |  | 9 | 0.85 | 0.31 | 202
TERRE_PLEIN | 2001 |  | 10 | 0.85 | 0.3 | 203
TERRE_PLEIN | 2001 |  | 12 | 0.85 | 0.27 | 204
TERRE_PLEIN | 2001 |  | 14 | 0.85 | 0.24 | 205
TERRE_PLEIN | 2001 |  | 16 | 0.85 | 0.22 | 206
TERRE_PLEIN | 2001 |  | 18 | 0.85 | 0.21 | 207
TERRE_PLEIN | 2001 |  | 20 | 0.85 | 0.19 | 208
TERRE_PLEIN | 2001 |  | 3 | 0.6 | 0.39 | 209
TERRE_PLEIN | 2001 |  | 4 | 0.6 | 0.36 | 210
TERRE_PLEIN | 2001 |  | 5 | 0.6 | 0.34 | 211
TERRE_PLEIN | 2001 |  | 6 | 0.6 | 0.32 | 212
TERRE_PLEIN | 2001 |  | 7 | 0.6 | 0.3 | 213
TERRE_PLEIN | 2001 |  | 8 | 0.6 | 0.28 | 214
TERRE_PLEIN | 2001 |  | 9 | 0.6 | 0.27 | 215
TERRE_PLEIN | 2001 |  | 10 | 0.6 | 0.26 | 216
TERRE_PLEIN | 2001 |  | 12 | 0.6 | 0.23 | 217
TERRE_PLEIN | 2001 |  | 14 | 0.6 | 0.21 | 218
TERRE_PLEIN | 2001 |  | 16 | 0.6 | 0.2 | 219
TERRE_PLEIN | 2001 |  | 18 | 0.6 | 0.18 | 220
TERRE_PLEIN | 2001 |  | 20 | 0.6 | 0.17 | 221
TERRE_PLEIN | 2001 |  | 3 | 0.46 | 0.33 | 222
TERRE_PLEIN | 2001 |  | 4 | 0.46 | 0.31 | 223
TERRE_PLEIN | 2001 |  | 5 | 0.46 | 0.29 | 224
TERRE_PLEIN | 2001 |  | 6 | 0.46 | 0.27 | 225
TERRE_PLEIN | 2001 |  | 7 | 0.46 | 0.26 | 226
TERRE_PLEIN | 2001 |  | 8 | 0.46 | 0.25 | 227
TERRE_PLEIN | 2001 |  | 9 | 0.46 | 0.24 | 228
TERRE_PLEIN | 2001 |  | 10 | 0.46 | 0.23 | 229
TERRE_PLEIN | 2001 |  | 12 | 0.46 | 0.21 | 230
TERRE_PLEIN | 2001 |  | 14 | 0.46 | 0.19 | 231
TERRE_PLEIN | 2001 |  | 16 | 0.46 | 0.18 | 232
TERRE_PLEIN | 2001 |  | 18 | 0.46 | 0.17 | 233
TERRE_PLEIN | 2001 |  | 20 | 0.46 | 0.16 | 234
TERRE_PLEIN | 2001 |  | 3 | 0.37 | 0.28 | 235
TERRE_PLEIN | 2001 |  | 4 | 0.37 | 0.26 | 236
TERRE_PLEIN | 2001 |  | 5 | 0.37 | 0.25 | 237
TERRE_PLEIN | 2001 |  | 6 | 0.37 | 0.24 | 238
TERRE_PLEIN | 2001 |  | 7 | 0.37 | 0.23 | 239
TERRE_PLEIN | 2001 |  | 8 | 0.37 | 0.22 | 240
TERRE_PLEIN | 2001 |  | 9 | 0.37 | 0.21 | 241
TERRE_PLEIN | 2001 |  | 10 | 0.37 | 0.2 | 242
TERRE_PLEIN | 2001 |  | 12 | 0.37 | 0.19 | 243
TERRE_PLEIN | 2001 |  | 14 | 0.37 | 0.17 | 244
TERRE_PLEIN | 2001 |  | 16 | 0.37 | 0.16 | 245
TERRE_PLEIN | 2001 |  | 18 | 0.37 | 0.15 | 246
TERRE_PLEIN | 2001 |  | 20 | 0.37 | 0.14 | 247
TERRE_PLEIN | 2001 |  | 3 | 0.31 | 0.25 | 248
TERRE_PLEIN | 2001 |  | 4 | 0.31 | 0.23 | 249
TERRE_PLEIN | 2001 |  | 5 | 0.31 | 0.22 | 250
TERRE_PLEIN | 2001 |  | 6 | 0.31 | 0.21 | 251
TERRE_PLEIN | 2001 |  | 7 | 0.31 | 0.2 | 252
TERRE_PLEIN | 2001 |  | 8 | 0.31 | 0.2 | 253
TERRE_PLEIN | 2001 |  | 9 | 0.31 | 0.19 | 254
TERRE_PLEIN | 2001 |  | 10 | 0.31 | 0.18 | 255
TERRE_PLEIN | 2001 |  | 12 | 0.31 | 0.17 | 256
TERRE_PLEIN | 2001 |  | 14 | 0.31 | 0.16 | 257
TERRE_PLEIN | 2001 |  | 16 | 0.31 | 0.15 | 258
TERRE_PLEIN | 2001 |  | 18 | 0.31 | 0.14 | 259
TERRE_PLEIN | 2001 |  | 20 | 0.31 | 0.13 | 260
SOUS_SOL_NON_CHAUFFE |  |  | 3 | 3.33 | 0.45 | 1
SOUS_SOL_NON_CHAUFFE |  |  | 4 | 3.33 | 0.43 | 2
SOUS_SOL_NON_CHAUFFE |  |  | 5 | 3.33 | 0.38 | 3
SOUS_SOL_NON_CHAUFFE |  |  | 6 | 3.33 | 0.37 | 4
SOUS_SOL_NON_CHAUFFE |  |  | 7 | 3.33 | 0.36 | 5
SOUS_SOL_NON_CHAUFFE |  |  | 8 | 3.33 | 0.35 | 6
SOUS_SOL_NON_CHAUFFE |  |  | 9 | 3.33 | 0.34 | 7
SOUS_SOL_NON_CHAUFFE |  |  | 10 | 3.33 | 0.33 | 8
SOUS_SOL_NON_CHAUFFE |  |  | 12 | 3.33 | 0.28 | 9
SOUS_SOL_NON_CHAUFFE |  |  | 14 | 3.33 | 0.28 | 10
SOUS_SOL_NON_CHAUFFE |  |  | 16 | 3.33 | 0.28 | 11
SOUS_SOL_NON_CHAUFFE |  |  | 18 | 3.33 | 0.28 | 12
SOUS_SOL_NON_CHAUFFE |  |  | 20 | 3.33 | 0.24 | 13
SOUS_SOL_NON_CHAUFFE |  |  | 3 | 1.43 | 0.42 | 14
SOUS_SOL_NON_CHAUFFE |  |  | 4 | 1.43 | 0.4 | 15
SOUS_SOL_NON_CHAUFFE |  |  | 5 | 1.43 | 0.36 | 16
SOUS_SOL_NON_CHAUFFE |  |  | 6 | 1.43 | 0.35 | 17
SOUS_SOL_NON_CHAUFFE |  |  | 7 | 1.43 | 0.34 | 18
SOUS_SOL_NON_CHAUFFE |  |  | 8 | 1.43 | 0.33 | 19
SOUS_SOL_NON_CHAUFFE |  |  | 9 | 1.43 | 0.32 | 20
SOUS_SOL_NON_CHAUFFE |  |  | 10 | 1.43 | 0.31 | 21
SOUS_SOL_NON_CHAUFFE |  |  | 12 | 1.43 | 0.27 | 22
SOUS_SOL_NON_CHAUFFE |  |  | 14 | 1.43 | 0.27 | 23
SOUS_SOL_NON_CHAUFFE |  |  | 16 | 1.43 | 0.27 | 24
SOUS_SOL_NON_CHAUFFE |  |  | 18 | 1.43 | 0.26 | 25
SOUS_SOL_NON_CHAUFFE |  |  | 20 | 1.43 | 0.23 | 26
SOUS_SOL_NON_CHAUFFE |  |  | 3 | 0.83 | 0.39 | 27
SOUS_SOL_NON_CHAUFFE |  |  | 4 | 0.83 | 0.37 | 28
SOUS_SOL_NON_CHAUFFE |  |  | 5 | 0.83 | 0.34 | 29
SOUS_SOL_NON_CHAUFFE |  |  | 6 | 0.83 | 0.33 | 30
SOUS_SOL_NON_CHAUFFE |  |  | 7 | 0.83 | 0.32 | 31
SOUS_SOL_NON_CHAUFFE |  |  | 8 | 0.83 | 0.31 | 32
SOUS_SOL_NON_CHAUFFE |  |  | 9 | 0.83 | 0.3 | 33
SOUS_SOL_NON_CHAUFFE |  |  | 10 | 0.83 | 0.29 | 34
SOUS_SOL_NON_CHAUFFE |  |  | 12 | 0.83 | 0.26 | 35
SOUS_SOL_NON_CHAUFFE |  |  | 14 | 0.83 | 0.26 | 36
SOUS_SOL_NON_CHAUFFE |  |  | 16 | 0.83 | 0.25 | 37
SOUS_SOL_NON_CHAUFFE |  |  | 18 | 0.83 | 0.24 | 38
SOUS_SOL_NON_CHAUFFE |  |  | 20 | 0.83 | 0.22 | 39
SOUS_SOL_NON_CHAUFFE |  |  | 3 | 0.45 | 0.36 | 40
SOUS_SOL_NON_CHAUFFE |  |  | 4 | 0.45 | 0.34 | 41
SOUS_SOL_NON_CHAUFFE |  |  | 5 | 0.45 | 0.32 | 42
SOUS_SOL_NON_CHAUFFE |  |  | 6 | 0.45 | 0.31 | 43
SOUS_SOL_NON_CHAUFFE |  |  | 7 | 0.45 | 0.3 | 44
SOUS_SOL_NON_CHAUFFE |  |  | 8 | 0.45 | 0.29 | 45
SOUS_SOL_NON_CHAUFFE |  |  | 9 | 0.45 | 0.28 | 46
SOUS_SOL_NON_CHAUFFE |  |  | 10 | 0.45 | 0.27 | 47
SOUS_SOL_NON_CHAUFFE |  |  | 12 | 0.45 | 0.25 | 48
SOUS_SOL_NON_CHAUFFE |  |  | 14 | 0.45 | 0.24 | 49
SOUS_SOL_NON_CHAUFFE |  |  | 16 | 0.45 | 0.23 | 50
SOUS_SOL_NON_CHAUFFE |  |  | 18 | 0.45 | 0.22 | 51
SOUS_SOL_NON_CHAUFFE |  |  | 20 | 0.45 | 0.21 | 52
SOUS_SOL_NON_CHAUFFE |  |  | 3 | 0.41 | 0.33 | 53
SOUS_SOL_NON_CHAUFFE |  |  | 4 | 0.41 | 0.31 | 54
SOUS_SOL_NON_CHAUFFE |  |  | 5 | 0.41 | 0.3 | 55
SOUS_SOL_NON_CHAUFFE |  |  | 6 | 0.41 | 0.29 | 56
SOUS_SOL_NON_CHAUFFE |  |  | 7 | 0.41 | 0.28 | 57
SOUS_SOL_NON_CHAUFFE |  |  | 8 | 0.41 | 0.27 | 58
SOUS_SOL_NON_CHAUFFE |  |  | 9 | 0.41 | 0.26 | 59
SOUS_SOL_NON_CHAUFFE |  |  | 10 | 0.41 | 0.25 | 60
SOUS_SOL_NON_CHAUFFE |  |  | 12 | 0.41 | 0.24 | 61
SOUS_SOL_NON_CHAUFFE |  |  | 14 | 0.41 | 0.23 | 62
SOUS_SOL_NON_CHAUFFE |  |  | 16 | 0.41 | 0.21 | 63
SOUS_SOL_NON_CHAUFFE |  |  | 18 | 0.41 | 0.2 | 64
SOUS_SOL_NON_CHAUFFE |  |  | 20 | 0.41 | 0.2 | 65
SOUS_SOL_NON_CHAUFFE |  |  | 3 | 0.37 | 0.3 | 66
SOUS_SOL_NON_CHAUFFE |  |  | 4 | 0.37 | 0.29 | 67
SOUS_SOL_NON_CHAUFFE |  |  | 5 | 0.37 | 0.28 | 68
SOUS_SOL_NON_CHAUFFE |  |  | 6 | 0.37 | 0.27 | 69
SOUS_SOL_NON_CHAUFFE |  |  | 7 | 0.37 | 0.26 | 70
SOUS_SOL_NON_CHAUFFE |  |  | 8 | 0.37 | 0.25 | 71
SOUS_SOL_NON_CHAUFFE |  |  | 9 | 0.37 | 0.24 | 72
SOUS_SOL_NON_CHAUFFE |  |  | 10 | 0.37 | 0.24 | 73
SOUS_SOL_NON_CHAUFFE |  |  | 12 | 0.37 | 0.22 | 74
SOUS_SOL_NON_CHAUFFE |  |  | 14 | 0.37 | 0.21 | 75
SOUS_SOL_NON_CHAUFFE |  |  | 16 | 0.37 | 0.2 | 76
SOUS_SOL_NON_CHAUFFE |  |  | 18 | 0.37 | 0.19 | 77
SOUS_SOL_NON_CHAUFFE |  |  | 20 | 0.37 | 0.19 | 78
SOUS_SOL_NON_CHAUFFE |  |  | 3 | 0.34 | 0.28 | 79
SOUS_SOL_NON_CHAUFFE |  |  | 4 | 0.34 | 0.27 | 80
SOUS_SOL_NON_CHAUFFE |  |  | 5 | 0.34 | 0.26 | 81
SOUS_SOL_NON_CHAUFFE |  |  | 6 | 0.34 | 0.25 | 82
SOUS_SOL_NON_CHAUFFE |  |  | 7 | 0.34 | 0.24 | 83
SOUS_SOL_NON_CHAUFFE |  |  | 8 | 0.34 | 0.24 | 84
SOUS_SOL_NON_CHAUFFE |  |  | 9 | 0.34 | 0.23 | 85
SOUS_SOL_NON_CHAUFFE |  |  | 10 | 0.34 | 0.22 | 86
SOUS_SOL_NON_CHAUFFE |  |  | 12 | 0.34 | 0.21 | 87
SOUS_SOL_NON_CHAUFFE |  |  | 14 | 0.34 | 0.2 | 88
SOUS_SOL_NON_CHAUFFE |  |  | 16 | 0.34 | 0.19 | 89
SOUS_SOL_NON_CHAUFFE |  |  | 18 | 0.34 | 0.19 | 90
SOUS_SOL_NON_CHAUFFE |  |  | 20 | 0.34 | 0.18 | 91
SOUS_SOL_NON_CHAUFFE |  |  | 3 | 0.31 | 0.26 | 92
SOUS_SOL_NON_CHAUFFE |  |  | 4 | 0.31 | 0.25 | 93
SOUS_SOL_NON_CHAUFFE |  |  | 5 | 0.31 | 0.25 | 94
SOUS_SOL_NON_CHAUFFE |  |  | 6 | 0.31 | 0.24 | 95
SOUS_SOL_NON_CHAUFFE |  |  | 7 | 0.31 | 0.23 | 96
SOUS_SOL_NON_CHAUFFE |  |  | 8 | 0.31 | 0.22 | 97
SOUS_SOL_NON_CHAUFFE |  |  | 9 | 0.31 | 0.22 | 98
SOUS_SOL_NON_CHAUFFE |  |  | 10 | 0.31 | 0.21 | 99
SOUS_SOL_NON_CHAUFFE |  |  | 12 | 0.31 | 0.2 | 100
SOUS_SOL_NON_CHAUFFE |  |  | 14 | 0.31 | 0.19 | 101
SOUS_SOL_NON_CHAUFFE |  |  | 16 | 0.31 | 0.18 | 102
SOUS_SOL_NON_CHAUFFE |  |  | 18 | 0.31 | 0.18 | 103
SOUS_SOL_NON_CHAUFFE |  |  | 20 | 0.31 | 0.17 | 104