## modele
domaine | scope | variable | description | type | format | unite | statut | nullable
Local non chauffé | - | id | Identifiant unique de l'élément | string | uuid |  | Donnée d'entrée
Local non chauffé | - | description | Description de l'élement | string | markdown |  | Donnée d'entrée
Local non chauffé | - | type | Type de local non chauffé | string | enum |  | Donnée d'entrée
Local non chauffé | - | parois | Liste des parois du local non chauffé | array | Paroi |  | Donnée d'entrée
Local non chauffé | - | baies | Liste des baies du local non chauffé | array | Baie |  | Donnée d'entrée
Local non chauffé | - | aue | Surface des parois du local non chauffé donnant sur l’extérieur ou en contact avec le sol | float | [0;∞] | m² | Donnée calculée
Local non chauffé | - | aiu | Surface des parois du local non chauffé donnant sur des locaux chauffés | float | [0;∞] | m² | Donnée calculée
Local non chauffé | - | isolation_aue | État d'isolation des parois du local non chauffé donnant sur l’extérieur ou en contact avec le sol | bool |  |  | Donnée calculée
Local non chauffé | - | isolation_aiu | État d'isolation des parois du local non chauffé qui donnent sur des locaux chauffés | bool |  |  | Donnée calculée
Local non chauffé | - | uvue | Coefficient surfacique équivalent du local non chauffé | float |  | W/(m².K) | Donnée calculée | oui
Local non chauffé | - | ensoleillement | Liste des données intermédiaires relatives à l'ensoleillement | array | Ensoleillement |  | Donnée calculée
Local non chauffé | Ensoleillement | mois | Mois de l'année | string | MM |  | Donnée calculée
Local non chauffé | Ensoleillement | t | Coefficient de transparence du local non chauffé | float | [0;∞] |  | Donnée calculée
Local non chauffé | Ensoleillement | sst | Surface sud équivalente des apports totaux dans la véranda | float | [0;∞] | m² | Donnée calculée
Local non chauffé | Paroi | id | Identifiant unique de l'élément | string | uuid |  | Donnée d'entrée
Local non chauffé | Paroi | description | Description de l'élement | string | markdown |  | Donnée d'entrée
Local non chauffé | Paroi | mitoyennete | Mitoyenneté de l'élément | string | enum |  | Donnée d'entrée
Local non chauffé | Paroi | surface | Surface de l'élément | float | ]0;∞] | m² | Donnée d'entrée
Local non chauffé | Paroi | isolation | État d'isolation de l'élément | string | enum |  | Donnée d'entrée
Local non chauffé | Paroi | aue | Surface donnant sur l’extérieur ou en contact avec le sol | float | [0;∞] | m² | Donnée calculée
Local non chauffé | Paroi | aiu | Surface donnant sur des locaux chauffés | float | [0;∞] | m² | Donnée calculée
Local non chauffé | Baie | id | Identifiant unique de l'élément | string | uuid |  | Donnée d'entrée
Local non chauffé | Baie | paroi_id | Identifiant unique de la paroi associée à l'élément | string | uuid |  | Donnée d'entrée | oui
Local non chauffé | Baie | description | Description de l'élement | string | markdown |  | Donnée d'entrée
Local non chauffé | Baie | mitoyennete | Mitoyenneté de l'élément | string | enum |  | Donnée d'entrée
Local non chauffé | Baie | surface | Surface de l'élément | float | ]0;∞] | m² | Donnée d'entrée
Local non chauffé | Baie | orientation | Orientation de l'élément | float | [0;360[ | ° | Donnée d'entrée | oui
Local non chauffé | Baie | inclinaison | Inclinaison de l'élément par rapport à l'horizontal | float | [0;90[ | ° | Donnée d'entrée
Local non chauffé | Baie | type | Type de baie | string | enum |  | Donnée d'entrée
Local non chauffé | Baie | nature_menuiserie | Nature de la menuiserie | string | enum |  | Donnée d'entrée
Local non chauffé | Baie | type_vitrage | Type de vitrage | string | enum |  | Donnée d'entrée
Local non chauffé | Baie | presence_rupteur_pont_thermique | Présence d'un rupteur de pont thermique | bool |  |  | Donnée d'entrée | oui
Local non chauffé | Baie | aue | Surface donnant sur l’extérieur ou en contact avec le sol | float | [0;∞] | m² | Donnée calculée
Local non chauffé | Baie | aiu | Surface donnant sur des locaux chauffés | float | [0;∞] | m² | Donnée calculée

## enums
enum | const | description | deprecated
Mitoyennete | EXTERIEUR | Extérieur
Mitoyennete | ENTERRE | Paroi enterrée
Mitoyennete | VIDE_SANITAIRE | Vide sanitaire
Mitoyennete | TERRE_PLEIN | Terre-Plein
Mitoyennete | SOUS_SOL_NON_CHAUFFE | Sous-sol non chauffé
Mitoyennete | LOCAL_NON_CHAUFFE | Local non chauffé
Mitoyennete | LOCAL_NON_RESIDENTIEL | Bâtiment ou local à usage autre que d'habitation
Mitoyennete | LOCAL_RESIDENTIEL | Local non déperditif (local à usage d'habitation chauffé)
Mitoyennete | LOCAL_NON_ACCESSIBLE | Local non chauffé non accessible
TypeLnc | GARAGE | Garage
TypeLnc | CELLIER | Cellier
TypeLnc | ESPACE_TAMPON_SOLARISE | Espace tampon solarisé (vérandaloggia fermée)
TypeLnc | COMBLE_FORTEMENT_VENTILE | Comble fortement ventilé
TypeLnc | COMBLE_FAIBLEMENT_VENTILE | Comble faiblement ventilé
TypeLnc | COMBLE_TRES_FAIBLEMENT_VENTILE | Comble très faiblement ventilé
TypeLnc | CIRCULATION_SANS_OUVERTURE_EXTERIEURE | Circulation sans ouverture directe sur l'extérieur
TypeLnc | CIRCULATION_AVEC_OUVERTURE_EXTERIEURE | Circulation avec ouverture directe sur l'extérieur
TypeLnc | CIRCULATION_AVEC_BOUCHE_OU_GAINE_DESENFUMAGE_OUVERTE | Circulation avec bouche ou gaine de désenfumage ouverte en permanence
TypeLnc | HALL_ENTREE_AVEC_FERMETURE_AUTOMATIQUE | Hall d'entrée avec dispositif de fermeture automatique
TypeLnc | HALL_ENTREE_SANS_FERMETURE_AUTOMATIQUE | Hall d'entrée sans dispositif de fermeture automatique
TypeLnc | GARAGE_COLLECTIF | Garage privé collectif
TypeLnc | AUTRES | Autres dépendances
TypeVitrage | SIMPLE_VITRAGE | Simple vitrage
TypeVitrage | DOUBLE_VITRAGE | Double vitrage
TypeVitrage | DOUBLE_VITRAGE_FE | Double vitrage à faible émissivité
TypeVitrage | TRIPLE_VITRAGE | Triple vitrage
TypeVitrage | TRIPLE_VITRAGE_FE | Triple vitrage à faible émissivité
NatureMenuiserie | PVC | PVC
NatureMenuiserie | BOIS | Bois
NatureMenuiserie | BOIS_METAL | Bois / Métal
NatureMenuiserie | METAL | Métal
EtatIsolation | INCONNU | Inconnu
EtatIsolation | NON_ISOLE | Non isolé
EtatIsolation | ISOLE | Isolé
TypeBaie | POLYCARBONATE | Polycarbonate
TypeBaie | FENETRE_BATTANTE | Fenêtre battante
TypeBaie | FENETRE_COULISSANTE | Fenêtre coulissante
TypeBaie | PORTE_FENETRE_COULISSANTE | Porte fenêtre coulissante
TypeBaie | PORTE_FENETRE_BATTANTE | Porte fenêtre battante

## correspondance
table | table_id | table_description | enum | attribut | valeur | controle
tv_uvue | 1 | Garage | TypeLnc | type_lnc | GARAGE | Garage
tv_uvue | 2 | Cellier | TypeLnc | type_lnc | CELLIER | Cellier
tv_uvue | 3 | Comble fortement ventilé | TypeLnc | type_lnc | COMBLE_FORTEMENT_VENTILE | Comble fortement ventilé
tv_uvue | 4 | Comble faiblement ventilé | TypeLnc | type_lnc | COMBLE_FAIBLEMENT_VENTILE | Comble faiblement ventilé
tv_uvue | 5 | Comble très faiblement ventilé | TypeLnc | type_lnc | COMBLE_TRES_FAIBLEMENT_VENTILE | Comble très faiblement ventilé
tv_uvue | 6 | Circulation sans ouverture directe sur l'extérieur | TypeLnc | type_lnc | CIRCULATION_SANS_OUVERTURE_EXTERIEURE | Circulation sans ouverture directe sur l'extérieur
tv_uvue | 7 | Circulation avec ouverture directe sur l'extérieur | TypeLnc | type_lnc | CIRCULATION_AVEC_OUVERTURE_EXTERIEURE | Circulation avec ouverture directe sur l'extérieur
tv_uvue | 8 | Circulation avec bouche ou gaine de désenfumage ouverte en permanence | TypeLnc | type_lnc | CIRCULATION_AVEC_BOUCHE_OU_GAINE_DESENFUMAGE_OUVERTE | Circulation avec bouche ou gaine de désenfumage ouverte en permanence
tv_uvue | 9 | Hall d'entrée avec dispositif de fermeture automatique | TypeLnc | type_lnc | HALL_ENTREE_AVEC_FERMETURE_AUTOMATIQUE | Hall d'entrée avec dispositif de fermeture automatique
tv_uvue | 10 | Hall d'entrée sans dispositif de fermeture automatique | TypeLnc | type_lnc | HALL_ENTREE_SANS_FERMETURE_AUTOMATIQUE | Hall d'entrée sans dispositif de fermeture automatique
tv_uvue | 11 | Garage privé collectif | TypeLnc | type_lnc | GARAGE_COLLECTIF | Garage privé collectif
tv_uvue | 12 | Autres dépendances | TypeLnc | type_lnc | AUTRES | Autres dépendances
tv_coef_transparence_ets | 2 | Bois / Bois-métal | NatureMenuiserie | nature_mensuiserie | BOIS | Bois
tv_coef_transparence_ets | 3 | Bois / Bois-métal | NatureMenuiserie | nature_mensuiserie | BOIS | Bois
tv_coef_transparence_ets | 4 | Bois / Bois-métal | NatureMenuiserie | nature_mensuiserie | BOIS | Bois
tv_coef_transparence_ets | 5 | Bois / Bois-métal | NatureMenuiserie | nature_mensuiserie | BOIS | Bois
tv_coef_transparence_ets | 6 | Bois / Bois-métal | NatureMenuiserie | nature_mensuiserie | BOIS | Bois
tv_coef_transparence_ets | 7 | PVC | NatureMenuiserie | nature_mensuiserie | PVC | PVC
tv_coef_transparence_ets | 8 | PVC | NatureMenuiserie | nature_mensuiserie | PVC | PVC
tv_coef_transparence_ets | 9 | PVC | NatureMenuiserie | nature_mensuiserie | PVC | PVC
tv_coef_transparence_ets | 10 | PVC | NatureMenuiserie | nature_mensuiserie | PVC | PVC
tv_coef_transparence_ets | 11 | PVC | NatureMenuiserie | nature_mensuiserie | PVC | PVC
tv_coef_transparence_ets | 12 | Métal avec rupture de pont thermique | NatureMenuiserie | nature_mensuiserie | METAL | Métal
tv_coef_transparence_ets | 13 | Métal avec rupture de pont thermique | NatureMenuiserie | nature_mensuiserie | METAL | Métal
tv_coef_transparence_ets | 14 | Métal avec rupture de pont thermique | NatureMenuiserie | nature_mensuiserie | METAL | Métal
tv_coef_transparence_ets | 15 | Métal avec rupture de pont thermique | NatureMenuiserie | nature_mensuiserie | METAL | Métal
tv_coef_transparence_ets | 16 | Métal avec rupture de pont thermique | NatureMenuiserie | nature_mensuiserie | METAL | Métal
tv_coef_transparence_ets | 17 | Métal sans rupture de pont thermique | NatureMenuiserie | nature_mensuiserie | METAL | Métal
tv_coef_transparence_ets | 18 | Métal sans rupture de pont thermique | NatureMenuiserie | nature_mensuiserie | METAL | Métal
tv_coef_transparence_ets | 19 | Métal sans rupture de pont thermique | NatureMenuiserie | nature_mensuiserie | METAL | Métal
tv_coef_transparence_ets | 20 | Métal sans rupture de pont thermique | NatureMenuiserie | nature_mensuiserie | METAL | Métal
tv_coef_transparence_ets | 21 | Métal sans rupture de pont thermique | NatureMenuiserie | nature_mensuiserie | METAL | Métal
tv_coef_transparence_ets | 12 | Métal avec rupture de pont thermique |  | presence_rupteur_pont_thermique | 1
tv_coef_transparence_ets | 13 | Métal avec rupture de pont thermique |  | presence_rupteur_pont_thermique | 1
tv_coef_transparence_ets | 14 | Métal avec rupture de pont thermique |  | presence_rupteur_pont_thermique | 1
tv_coef_transparence_ets | 15 | Métal avec rupture de pont thermique |  | presence_rupteur_pont_thermique | 1
tv_coef_transparence_ets | 16 | Métal avec rupture de pont thermique |  | presence_rupteur_pont_thermique | 1
tv_coef_transparence_ets | 17 | Métal sans rupture de pont thermique |  | presence_rupteur_pont_thermique | 0
tv_coef_transparence_ets | 18 | Métal sans rupture de pont thermique |  | presence_rupteur_pont_thermique | 0
tv_coef_transparence_ets | 19 | Métal sans rupture de pont thermique |  | presence_rupteur_pont_thermique | 0
tv_coef_transparence_ets | 20 | Métal sans rupture de pont thermique |  | presence_rupteur_pont_thermique | 0
tv_coef_transparence_ets | 21 | Métal sans rupture de pont thermique |  | presence_rupteur_pont_thermique | 0
tv_coef_transparence_ets | 1 | Polycarbonate | TypeBaie | type_baie | POLYCARBONATE | Polycarbonate
tv_coef_transparence_ets | 2 | Bois / Bois-métal | TypeBaie | type_baie | FENETRE_BATTANTE | Fenêtre battante
tv_coef_transparence_ets | 3 | Bois / Bois-métal | TypeBaie | type_baie | FENETRE_BATTANTE | Fenêtre battante
tv_coef_transparence_ets | 4 | Bois / Bois-métal | TypeBaie | type_baie | FENETRE_BATTANTE | Fenêtre battante
tv_coef_transparence_ets | 5 | Bois / Bois-métal | TypeBaie | type_baie | FENETRE_BATTANTE | Fenêtre battante
tv_coef_transparence_ets | 6 | Bois / Bois-métal | TypeBaie | type_baie | FENETRE_BATTANTE | Fenêtre battante
tv_coef_transparence_ets | 7 | PVC | TypeBaie | type_baie | FENETRE_BATTANTE | Fenêtre battante
tv_coef_transparence_ets | 8 | PVC | TypeBaie | type_baie | FENETRE_BATTANTE | Fenêtre battante
tv_coef_transparence_ets | 9 | PVC | TypeBaie | type_baie | FENETRE_BATTANTE | Fenêtre battante
tv_coef_transparence_ets | 10 | PVC | TypeBaie | type_baie | FENETRE_BATTANTE | Fenêtre battante
tv_coef_transparence_ets | 11 | PVC | TypeBaie | type_baie | FENETRE_BATTANTE | Fenêtre battante
tv_coef_transparence_ets | 12 | Métal avec rupture de pont thermique | TypeBaie | type_baie | FENETRE_BATTANTE | Fenêtre battante
tv_coef_transparence_ets | 13 | Métal avec rupture de pont thermique | TypeBaie | type_baie | FENETRE_BATTANTE | Fenêtre battante
tv_coef_transparence_ets | 14 | Métal avec rupture de pont thermique | TypeBaie | type_baie | FENETRE_BATTANTE | Fenêtre battante
tv_coef_transparence_ets | 15 | Métal avec rupture de pont thermique | TypeBaie | type_baie | FENETRE_BATTANTE | Fenêtre battante
tv_coef_transparence_ets | 16 | Métal avec rupture de pont thermique | TypeBaie | type_baie | FENETRE_BATTANTE | Fenêtre battante
tv_coef_transparence_ets | 17 | Métal sans rupture de pont thermique | TypeBaie | type_baie | FENETRE_BATTANTE | Fenêtre battante
tv_coef_transparence_ets | 18 | Métal sans rupture de pont thermique | TypeBaie | type_baie | FENETRE_BATTANTE | Fenêtre battante
tv_coef_transparence_ets | 19 | Métal sans rupture de pont thermique | TypeBaie | type_baie | FENETRE_BATTANTE | Fenêtre battante
tv_coef_transparence_ets | 20 | Métal sans rupture de pont thermique | TypeBaie | type_baie | FENETRE_BATTANTE | Fenêtre battante
tv_coef_transparence_ets | 21 | Métal sans rupture de pont thermique | TypeBaie | type_baie | FENETRE_BATTANTE | Fenêtre battante
tv_coef_transparence_ets | 12 | Métal avec rupture de pont thermique | TypeBaie | type_baie | FENETRE_BATTANTE | Fenêtre battante
tv_coef_transparence_ets | 13 | Métal avec rupture de pont thermique | TypeBaie | type_baie | FENETRE_BATTANTE | Fenêtre battante
tv_coef_transparence_ets | 14 | Métal avec rupture de pont thermique | TypeBaie | type_baie | FENETRE_BATTANTE | Fenêtre battante
tv_coef_transparence_ets | 15 | Métal avec rupture de pont thermique | TypeBaie | type_baie | FENETRE_BATTANTE | Fenêtre battante
tv_coef_transparence_ets | 16 | Métal avec rupture de pont thermique | TypeBaie | type_baie | FENETRE_BATTANTE | Fenêtre battante
tv_coef_transparence_ets | 17 | Métal sans rupture de pont thermique | TypeBaie | type_baie | FENETRE_BATTANTE | Fenêtre battante
tv_coef_transparence_ets | 18 | Métal sans rupture de pont thermique | TypeBaie | type_baie | FENETRE_BATTANTE | Fenêtre battante
tv_coef_transparence_ets | 19 | Métal sans rupture de pont thermique | TypeBaie | type_baie | FENETRE_BATTANTE | Fenêtre battante
tv_coef_transparence_ets | 20 | Métal sans rupture de pont thermique | TypeBaie | type_baie | FENETRE_BATTANTE | Fenêtre battante
tv_coef_transparence_ets | 21 | Métal sans rupture de pont thermique | TypeBaie | type_baie | FENETRE_BATTANTE | Fenêtre battante
enum_type_adjacence | 1 | Extérieur | TypeLnc | type_lnc
enum_type_adjacence | 2 | Paroi enterrée | TypeLnc | type_lnc
enum_type_adjacence | 3 | Vide Sanitaire | TypeLnc | type_lnc
enum_type_adjacence | 4 | Bâtiment ou local à usage autre que d'habitation | TypeLnc | type_lnc
enum_type_adjacence | 5 | Terre-Plein | TypeLnc | type_lnc
enum_type_adjacence | 6 | Sous-sol non chauffé | TypeLnc | type_lnc
enum_type_adjacence | 7 | Locaux non chauffés non accessible | TypeLnc | type_lnc
enum_type_adjacence | 8 | Garage | TypeLnc | type_lnc | GARAGE | Garage
enum_type_adjacence | 9 | Cellier | TypeLnc | type_lnc | CELLIER | Cellier
enum_type_adjacence | 10 | espace tampon solarisé (véranda,loggia fermée) | TypeLnc | type_lnc | ESPACE_TAMPON_SOLARISE | Espace tampon solarisé (vérandaloggia fermée)
enum_type_adjacence | 11 | Comble fortement ventilé | TypeLnc | type_lnc | COMBLE_FORTEMENT_VENTILE | Comble fortement ventilé
enum_type_adjacence | 12 | Comble faiblement ventilé | TypeLnc | type_lnc | COMBLE_FAIBLEMENT_VENTILE | Comble faiblement ventilé
enum_type_adjacence | 13 | Comble très faiblement ventilé | TypeLnc | type_lnc | COMBLE_TRES_FAIBLEMENT_VENTILE | Comble très faiblement ventilé
enum_type_adjacence | 14 | Circulation sans ouverture directe sur l'extérieur | TypeLnc | type_lnc | CIRCULATION_SANS_OUVERTURE_EXTERIEURE | Circulation sans ouverture directe sur l'extérieur
enum_type_adjacence | 15 | Circulation avec ouverture directe sur l'extérieur | TypeLnc | type_lnc | CIRCULATION_AVEC_OUVERTURE_EXTERIEURE | Circulation avec ouverture directe sur l'extérieur
enum_type_adjacence | 16 | Circulation avec bouche ou gaine de désenfumage ouverte en permanence | TypeLnc | type_lnc | CIRCULATION_AVEC_BOUCHE_OU_GAINE_DESENFUMAGE_OUVERTE | Circulation avec bouche ou gaine de désenfumage ouverte en permanence
enum_type_adjacence | 17 | Hall d'entrée avec dispositif de fermeture automatique | TypeLnc | type_lnc | HALL_ENTREE_AVEC_FERMETURE_AUTOMATIQUE | Hall d'entrée avec dispositif de fermeture automatique
enum_type_adjacence | 18 | Hall d'entrée sans dispositif de fermeture automatique | TypeLnc | type_lnc | HALL_ENTREE_SANS_FERMETURE_AUTOMATIQUE | Hall d'entrée sans dispositif de fermeture automatique
enum_type_adjacence | 19 | Garage privé collectif | TypeLnc | type_lnc | GARAGE_COLLECTIF | Garage privé collectif
enum_type_adjacence | 20 | Local tertiaire à l'intérieur de l'immeuble en contact avec l'appartement | TypeLnc | type_lnc
enum_type_adjacence | 21 | Autres dépendances | TypeLnc | type_lnc | AUTRES | Autres dépendances
enum_type_adjacence | 22 | Local non déperditif ( local à usage d'habitation chauffé) | TypeLnc | type_lnc
enum_cfg_isolation_lnc | 2 | lc non isolé + lnc non isolé | EtatIsolation | isolation_paroi_aue | NON_ISOLE | Non isolé
enum_cfg_isolation_lnc | 3 | lc non isolé + lnc isolé | EtatIsolation | isolation_paroi_aue | ISOLE | Isolé
enum_cfg_isolation_lnc | 4 | lc isolé + lnc non isolé | EtatIsolation | isolation_paroi_aue | NON_ISOLE | Non isolé
enum_cfg_isolation_lnc | 5 | lc isolé + lnc isolé | EtatIsolation | isolation_paroi_aue | ISOLE | Isolé
enum_cfg_isolation_lnc | 2 | lc non isolé + lnc non isolé | EtatIsolation | isolation_paroi_aiu | NON_ISOLE | Non isolé
enum_cfg_isolation_lnc | 3 | lc non isolé + lnc isolé | EtatIsolation | isolation_paroi_aiu | NON_ISOLE | Non isolé
enum_cfg_isolation_lnc | 4 | lc isolé + lnc non isolé | EtatIsolation | isolation_paroi_aiu | ISOLE | Isolé
enum_cfg_isolation_lnc | 5 | lc isolé + lnc isolé | EtatIsolation | isolation_paroi_aiu | ISOLE | Isolé
tv_coef_transparence_ets | 1 |  | TypeVitrage | type_vitrage
tv_coef_transparence_ets | 2 | Simple vitrage | TypeVitrage | type_vitrage | SIMPLE_VITRAGE | Simple vitrage
tv_coef_transparence_ets | 3 | Double vitrage | TypeVitrage | type_vitrage | DOUBLE_VITRAGE | Double vitrage
tv_coef_transparence_ets | 4 | Double vitrage - vitrage vir | TypeVitrage | type_vitrage | DOUBLE_VITRAGE_FE | Double vitrage à faible émissivité
tv_coef_transparence_ets | 5 | Triple vitrage | TypeVitrage | type_vitrage | TRIPLE_VITRAGE | Triple vitrage
tv_coef_transparence_ets | 6 | Triple vitrage - vitrage vir | TypeVitrage | type_vitrage | TRIPLE_VITRAGE_FE | Triple vitrage à faible émissivité
tv_coef_transparence_ets | 7 | Simple vitrage | TypeVitrage | type_vitrage | SIMPLE_VITRAGE | Simple vitrage
tv_coef_transparence_ets | 8 | Double vitrage | TypeVitrage | type_vitrage | DOUBLE_VITRAGE | Double vitrage
tv_coef_transparence_ets | 9 | Double vitrage - vitrage vir | TypeVitrage | type_vitrage | DOUBLE_VITRAGE_FE | Double vitrage à faible émissivité
tv_coef_transparence_ets | 10 | Triple vitrage | TypeVitrage | type_vitrage | TRIPLE_VITRAGE | Triple vitrage
tv_coef_transparence_ets | 11 | Triple vitrage - vitrage vir | TypeVitrage | type_vitrage | TRIPLE_VITRAGE_FE | Triple vitrage à faible émissivité
tv_coef_transparence_ets | 12 | Simple vitrage | TypeVitrage | type_vitrage | SIMPLE_VITRAGE | Simple vitrage
tv_coef_transparence_ets | 13 | Double vitrage | TypeVitrage | type_vitrage | DOUBLE_VITRAGE | Double vitrage
tv_coef_transparence_ets | 14 | Double vitrage - vitrage vir | TypeVitrage | type_vitrage | DOUBLE_VITRAGE_FE | Double vitrage à faible émissivité
tv_coef_transparence_ets | 15 | Triple vitrage | TypeVitrage | type_vitrage | TRIPLE_VITRAGE | Triple vitrage
tv_coef_transparence_ets | 16 | Triple vitrage - vitrage vir | TypeVitrage | type_vitrage | TRIPLE_VITRAGE_FE | Triple vitrage à faible émissivité
tv_coef_transparence_ets | 17 | Simple vitrage | TypeVitrage | type_vitrage | SIMPLE_VITRAGE | Simple vitrage
tv_coef_transparence_ets | 18 | Double vitrage | TypeVitrage | type_vitrage | DOUBLE_VITRAGE | Double vitrage
tv_coef_transparence_ets | 19 | Double vitrage - vitrage vir | TypeVitrage | type_vitrage | DOUBLE_VITRAGE_FE | Double vitrage à faible émissivité
tv_coef_transparence_ets | 20 | Triple vitrage | TypeVitrage | type_vitrage | TRIPLE_VITRAGE | Triple vitrage
tv_coef_transparence_ets | 21 | Triple vitrage - vitrage vir | TypeVitrage | type_vitrage | TRIPLE_VITRAGE_FE | Triple vitrage à faible émissivité
enum_cfg_isolation_lnc | 6 | lc isolé + espace tampon solarisé orienté nord |  | orientaion_baie | 0
enum_cfg_isolation_lnc | 7 | lc isolé + espace tampon solarisé orienté sud |  | orientaion_baie | 180
enum_cfg_isolation_lnc | 8 | lc isolé + espace tampon solarisé orienté est/ouest |  | orientaion_baie | 90
enum_cfg_isolation_lnc | 9 | lc non isolé + espace tampon solarisé orienté nord |  | orientaion_baie | 0
enum_cfg_isolation_lnc | 10 | lc non isolé + espace tampon solarisé orienté sud |  | orientaion_baie | 180
enum_cfg_isolation_lnc | 11 | lc non isolé + espace tampon solarisé orienté est/ouest |  | orientaion_baie | 90

## uvue
type_local_non_chauffe | uvue | tv_uvue_id
GARAGE | 3 | 1
CELLIER | 3 | 2
COMBLE_FORTEMENT_VENTILE | 9 | 3
COMBLE_FAIBLEMENT_VENTILE | 3 | 4
COMBLE_TRES_FAIBLEMENT_VENTILE | 0.3 | 5
CIRCULATION_SANS_OUVERTURE_EXTERIEURE | 0 | 6
CIRCULATION_AVEC_OUVERTURE_EXTERIEURE | 0.3 | 7
CIRCULATION_AVEC_BOUCHE_OU_GAINE_DESENFUMAGE_OUVERTE | 3 | 8
HALL_ENTREE_AVEC_FERMETURE_AUTOMATIQUE | 0.3 | 9
HALL_ENTREE_SANS_FERMETURE_AUTOMATIQUE | 3 | 10
GARAGE_COLLECTIF | 3 | 11
AUTRES | 3 | 12
ESPACE_TAMPON_SOLARISE | 3

## b
uvue | isolation_aiu | isolation_aue | aiu_aue[gt] | aiu_aue[lte] | b | tv_coef_reduction_deperdition_id
0 | 1 | 0 |  | 0.25 | 0.95 | 9
0 | 1 | 0 | 0.25 | 0.5 | 0.95 | 10
0 | 1 | 0 | 0.5 | 0.75 | 0.9 | 11
0 | 1 | 0 | 0.75 | 1 | 0.85 | 12
0 | 1 | 0 | 1 | 1.25 | 0.85 | 13
0 | 1 | 0 | 1.25 | 2 | 0.8 | 14
0 | 1 | 0 | 2 | 2.5 | 0.75 | 15
0 | 1 | 0 | 2.5 | 3 | 0.7 | 16
0 | 1 | 0 | 3 | 3.5 | 0.65 | 17
0 | 1 | 0 | 3.5 | 4 | 0.65 | 18
0 | 1 | 0 | 4 | 6 | 0.55 | 19
0 | 1 | 0 | 6 | 8 | 0.45 | 20
0 | 1 | 0 | 8 | 10 | 0.4 | 21
0 | 1 | 0 | 10 | 25 | 0.35 | 22
0 | 1 | 0 | 25 | 50 | 0.2 | 23
0 | 1 | 0 | 50 |  | 0.1 | 24
0.3 | 1 | 0 |  | 0.25 | 0.95 | 25
0.3 | 1 | 0 | 0.25 | 0.5 | 0.95 | 26
0.3 | 1 | 0 | 0.5 | 0.75 | 0.95 | 27
0.3 | 1 | 0 | 0.75 | 1 | 0.9 | 28
0.3 | 1 | 0 | 1 | 1.25 | 0.9 | 29
0.3 | 1 | 0 | 1.25 | 2 | 0.8 | 30
0.3 | 1 | 0 | 2 | 2.5 | 0.8 | 31
0.3 | 1 | 0 | 2.5 | 3 | 0.75 | 32
0.3 | 1 | 0 | 3 | 3.5 | 0.75 | 33
0.3 | 1 | 0 | 3.5 | 4 | 0.7 | 34
0.3 | 1 | 0 | 4 | 6 | 0.6 | 35
0.3 | 1 | 0 | 6 | 8 | 0.55 | 36
0.3 | 1 | 0 | 8 | 10 | 0.5 | 37
0.3 | 1 | 0 | 10 | 25 | 0.4 | 38
0.3 | 1 | 0 | 25 | 50 | 0.25 | 39
0.3 | 1 | 0 | 50 |  | 0.15 | 40
3 | 1 | 0 |  | 0.25 | 1 | 41
3 | 1 | 0 | 0.25 | 0.5 | 0.95 | 42
3 | 1 | 0 | 0.5 | 0.75 | 0.95 | 43
3 | 1 | 0 | 0.75 | 1 | 0.95 | 44
3 | 1 | 0 | 1 | 1.25 | 0.9 | 45
3 | 1 | 0 | 1.25 | 2 | 0.9 | 46
3 | 1 | 0 | 2 | 2.5 | 0.85 | 47
3 | 1 | 0 | 2.5 | 3 | 0.85 | 48
3 | 1 | 0 | 3 | 3.5 | 0.8 | 49
3 | 1 | 0 | 3.5 | 4 | 0.8 | 50
3 | 1 | 0 | 4 | 6 | 0.7 | 51
3 | 1 | 0 | 6 | 8 | 0.65 | 52
3 | 1 | 0 | 8 | 10 | 0.6 | 53
3 | 1 | 0 | 10 | 25 | 0.5 | 54
3 | 1 | 0 | 25 | 50 | 0.35 | 55
3 | 1 | 0 | 50 |  | 0.2 | 56
9 | 1 | 0 |  | 0.25 | 1 | 57
9 | 1 | 0 | 0.25 | 0.5 | 1 | 58
9 | 1 | 0 | 0.5 | 0.75 | 1 | 59
9 | 1 | 0 | 0.75 | 1 | 0.95 | 60
9 | 1 | 0 | 1 | 1.25 | 0.95 | 61
9 | 1 | 0 | 1.25 | 2 | 0.95 | 62
9 | 1 | 0 | 2 | 2.5 | 0.9 | 63
9 | 1 | 0 | 2.5 | 3 | 0.9 | 64
9 | 1 | 0 | 3 | 3.5 | 0.9 | 65
9 | 1 | 0 | 3.5 | 4 | 0.9 | 66
9 | 1 | 0 | 4 | 6 | 0.85 | 67
9 | 1 | 0 | 6 | 8 | 0.8 | 68
9 | 1 | 0 | 8 | 10 | 0.75 | 69
9 | 1 | 0 | 10 | 25 | 0.7 | 70
9 | 1 | 0 | 25 | 50 | 0.5 | 71
9 | 1 | 0 | 50 |  | 0.3 | 72
0 | 0 | 0 |  | 0.25 | 0.8 | 73
0 | 0 | 0 | 0.25 | 0.5 | 0.65 | 74
0 | 0 | 0 | 0.5 | 0.75 | 0.55 | 75
0 | 0 | 0 | 0.75 | 1 | 0.5 | 76
0 | 0 | 0 | 1 | 1.25 | 0.45 | 77
0 | 0 | 0 | 1.25 | 2 | 0.35 | 78
0 | 0 | 0 | 2 | 2.5 | 0.3 | 79
0 | 0 | 0 | 2.5 | 3 | 0.25 | 80
0 | 0 | 0 | 3 | 3.5 | 0.2 | 81
0 | 0 | 0 | 3.5 | 4 | 0.2 | 82
0 | 0 | 0 | 4 | 6 | 0.15 | 83
0 | 0 | 0 | 6 | 8 | 0.1 | 84
0 | 0 | 0 | 8 | 10 | 0.1 | 85
0 | 0 | 0 | 10 | 25 | 0.05 | 86
0 | 0 | 0 | 25 | 50 | 0.05 | 87
0 | 0 | 0 | 50 |  | 0 | 88
0.3 | 0 | 0 |  | 0.25 | 0.85 | 89
0.3 | 0 | 0 | 0.25 | 0.5 | 0.75 | 90
0.3 | 0 | 0 | 0.5 | 0.75 | 0.65 | 91
0.3 | 0 | 0 | 0.75 | 1 | 0.55 | 92
0.3 | 0 | 0 | 1 | 1.25 | 0.5 | 93
0.3 | 0 | 0 | 1.25 | 2 | 0.4 | 94
0.3 | 0 | 0 | 2 | 2.5 | 0.35 | 95
0.3 | 0 | 0 | 2.5 | 3 | 0.3 | 96
0.3 | 0 | 0 | 3 | 3.5 | 0.3 | 97
0.3 | 0 | 0 | 3.5 | 4 | 0.25 | 98
0.3 | 0 | 0 | 4 | 6 | 0.2 | 99
0.3 | 0 | 0 | 6 | 8 | 0.15 | 100
0.3 | 0 | 0 | 8 | 10 | 0.1 | 101
0.3 | 0 | 0 | 10 | 25 | 0.1 | 102
0.3 | 0 | 0 | 25 | 50 | 0.05 | 103
0.3 | 0 | 0 | 50 |  | 0 | 104
3 | 0 | 0 |  | 0.25 | 0.9 | 105
3 | 0 | 0 | 0.25 | 0.5 | 0.8 | 106
3 | 0 | 0 | 0.5 | 0.75 | 0.75 | 107
3 | 0 | 0 | 0.75 | 1 | 0.7 | 108
3 | 0 | 0 | 1 | 1.25 | 0.65 | 109
3 | 0 | 0 | 1.25 | 2 | 0.5 | 110
3 | 0 | 0 | 2 | 2.5 | 0.45 | 111
3 | 0 | 0 | 2.5 | 3 | 0.4 | 112
3 | 0 | 0 | 3 | 3.5 | 0.4 | 113
3 | 0 | 0 | 3.5 | 4 | 0.35 | 114
3 | 0 | 0 | 4 | 6 | 0.25 | 115
3 | 0 | 0 | 6 | 8 | 0.2 | 116
3 | 0 | 0 | 8 | 10 | 0.2 | 117
3 | 0 | 0 | 10 | 25 | 0.15 | 118
3 | 0 | 0 | 25 | 50 | 0.05 | 119
3 | 0 | 0 | 50 |  | 0.05 | 120
9 | 0 | 0 |  | 0.25 | 0.95 | 121
9 | 0 | 0 | 0.25 | 0.5 | 0.9 | 122
9 | 0 | 0 | 0.5 | 0.75 | 0.85 | 123
9 | 0 | 0 | 0.75 | 1 | 0.8 | 124
9 | 0 | 0 | 1 | 1.25 | 0.8 | 125
9 | 0 | 0 | 1.25 | 2 | 0.7 | 126
9 | 0 | 0 | 2 | 2.5 | 0.65 | 127
9 | 0 | 0 | 2.5 | 3 | 0.6 | 128
9 | 0 | 0 | 3 | 3.5 | 0.55 | 129
9 | 0 | 0 | 3.5 | 4 | 0.5 | 130
9 | 0 | 0 | 4 | 6 | 0.4 | 131
9 | 0 | 0 | 6 | 8 | 0.35 | 132
9 | 0 | 0 | 8 | 10 | 0.3 | 133
9 | 0 | 0 | 10 | 25 | 0.25 | 134
9 | 0 | 0 | 25 | 50 | 0.15 | 135
9 | 0 | 0 | 50 |  | 0.05 | 136
0 | 0 | 1 |  | 0.25 | 0.35 | 137
0 | 0 | 1 | 0.25 | 0.5 | 0.2 | 138
0 | 0 | 1 | 0.5 | 0.75 | 0.15 | 139
0 | 0 | 1 | 0.75 | 1 | 0.15 | 140
0 | 0 | 1 | 1 | 1.25 | 0.1 | 141
0 | 0 | 1 | 1.25 | 2 | 0.05 | 142
0 | 0 | 1 | 2 | 2.5 | 0.05 | 143
0 | 0 | 1 | 2.5 | 3 | 0.05 | 144
0 | 0 | 1 | 3 | 3.5 | 0.05 | 145
0 | 0 | 1 | 3.5 | 4 | 0.05 | 146
0 | 0 | 1 | 4 | 6 | 0 | 147
0 | 0 | 1 | 6 | 8 | 0 | 148
0 | 0 | 1 | 8 | 10 | 0 | 149
0 | 0 | 1 | 10 | 25 | 0 | 150
0 | 0 | 1 | 25 | 50 | 0 | 151
0 | 0 | 1 | 50 |  | 0 | 152
0.3 | 0 | 1 |  | 0.25 | 0.5 | 153
0.3 | 0 | 1 | 0.25 | 0.5 | 0.35 | 154
0.3 | 0 | 1 | 0.5 | 0.75 | 0.25 | 155
0.3 | 0 | 1 | 0.75 | 1 | 0.2 | 156
0.3 | 0 | 1 | 1 | 1.25 | 0.15 | 157
0.3 | 0 | 1 | 1.25 | 2 | 0.1 | 158
0.3 | 0 | 1 | 2 | 2.5 | 0.1 | 159
0.3 | 0 | 1 | 2.5 | 3 | 0.1 | 160
0.3 | 0 | 1 | 3 | 3.5 | 0.05 | 161
0.3 | 0 | 1 | 3.5 | 4 | 0.05 | 162
0.3 | 0 | 1 | 4 | 6 | 0.05 | 163
0.3 | 0 | 1 | 6 | 8 | 0.05 | 164
0.3 | 0 | 1 | 8 | 10 | 0.05 | 165
0.3 | 0 | 1 | 10 | 25 | 0 | 166
0.3 | 0 | 1 | 25 | 50 | 0 | 167
0.3 | 0 | 1 | 50 |  | 0 | 168
3 | 0 | 1 |  | 0.25 | 0.85 | 169
3 | 0 | 1 | 0.25 | 0.5 | 0.7 | 170
3 | 0 | 1 | 0.5 | 0.75 | 0.65 | 171
3 | 0 | 1 | 0.75 | 1 | 0.55 | 172
3 | 0 | 1 | 1 | 1.25 | 0.5 | 173
3 | 0 | 1 | 1.25 | 2 | 0.4 | 174
3 | 0 | 1 | 2 | 2.5 | 0.35 | 175
3 | 0 | 1 | 2.5 | 3 | 0.3 | 176
3 | 0 | 1 | 3 | 3.5 | 0.25 | 177
3 | 0 | 1 | 3.5 | 4 | 0.25 | 178
3 | 0 | 1 | 4 | 6 | 0.2 | 179
3 | 0 | 1 | 6 | 8 | 0.15 | 180
3 | 0 | 1 | 8 | 10 | 0.1 | 181
3 | 0 | 1 | 10 | 25 | 0.1 | 182
3 | 0 | 1 | 25 | 50 | 0.05 | 183
3 | 0 | 1 | 50 |  | 0 | 184
9 | 0 | 1 |  | 0.25 | 0.95 | 185
9 | 0 | 1 | 0.25 | 0.5 | 0.9 | 186
9 | 0 | 1 | 0.5 | 0.75 | 0.85 | 187
9 | 0 | 1 | 0.75 | 1 | 0.8 | 188
9 | 0 | 1 | 1 | 1.25 | 0.75 | 189
9 | 0 | 1 | 1.25 | 2 | 0.65 | 190
9 | 0 | 1 | 2 | 2.5 | 0.6 | 191
9 | 0 | 1 | 2.5 | 3 | 0.55 | 192
9 | 0 | 1 | 3 | 3.5 | 0.5 | 193
9 | 0 | 1 | 3.5 | 4 | 0.45 | 194
9 | 0 | 1 | 4 | 6 | 0.35 | 195
9 | 0 | 1 | 6 | 8 | 0.3 | 196
9 | 0 | 1 | 8 | 10 | 0.25 | 197
9 | 0 | 1 | 10 | 25 | 0.2 | 198
9 | 0 | 1 | 25 | 50 | 0.1 | 199
9 | 0 | 1 | 50 |  | 0.05 | 200
0 | 1 | 1 |  | 0.25 | 0.8 | 201
0 | 1 | 1 | 0.25 | 0.5 | 0.65 | 202
0 | 1 | 1 | 0.5 | 0.75 | 0.55 | 203
0 | 1 | 1 | 0.75 | 1 | 0.5 | 204
0 | 1 | 1 | 1 | 1.25 | 0.45 | 205
0 | 1 | 1 | 1.25 | 2 | 0.35 | 206
0 | 1 | 1 | 2 | 2.5 | 0.3 | 207
0 | 1 | 1 | 2.5 | 3 | 0.25 | 208
0 | 1 | 1 | 3 | 3.5 | 0.2 | 209
0 | 1 | 1 | 3.5 | 4 | 0.2 | 210
0 | 1 | 1 | 4 | 6 | 0.15 | 211
0 | 1 | 1 | 6 | 8 | 0.1 | 212
0 | 1 | 1 | 8 | 10 | 0.1 | 213
0 | 1 | 1 | 10 | 25 | 0.05 | 214
0 | 1 | 1 | 25 | 50 | 0.05 | 215
0 | 1 | 1 | 50 |  | 0 | 216
0.3 | 1 | 1 |  | 0.25 | 0.9 | 217
0.3 | 1 | 1 | 0.25 | 0.5 | 0.8 | 218
0.3 | 1 | 1 | 0.5 | 0.75 | 0.7 | 219
0.3 | 1 | 1 | 0.75 | 1 | 0.65 | 220
0.3 | 1 | 1 | 1 | 1.25 | 0.6 | 221
0.3 | 1 | 1 | 1.25 | 2 | 0.45 | 222
0.3 | 1 | 1 | 2 | 2.5 | 0.4 | 223
0.3 | 1 | 1 | 2.5 | 3 | 0.35 | 224
0.3 | 1 | 1 | 3 | 3.5 | 0.35 | 225
0.3 | 1 | 1 | 3.5 | 4 | 0.3 | 226
0.3 | 1 | 1 | 4 | 6 | 0.25 | 227
0.3 | 1 | 1 | 6 | 8 | 0.2 | 228
0.3 | 1 | 1 | 8 | 10 | 0.15 | 229
0.3 | 1 | 1 | 10 | 25 | 0.1 | 230
0.3 | 1 | 1 | 25 | 50 | 0.05 | 231
0.3 | 1 | 1 | 50 |  | 0.05 | 232
3 | 1 | 1 |  | 0.25 | 0.95 | 233
3 | 1 | 1 | 0.25 | 0.5 | 0.95 | 234
3 | 1 | 1 | 0.5 | 0.75 | 0.9 | 235
3 | 1 | 1 | 0.75 | 1 | 0.9 | 236
3 | 1 | 1 | 1 | 1.25 | 0.9 | 237
3 | 1 | 1 | 1.25 | 2 | 0.8 | 238
3 | 1 | 1 | 2 | 2.5 | 0.8 | 239
3 | 1 | 1 | 2.5 | 3 | 0.75 | 240
3 | 1 | 1 | 3 | 3.5 | 0.7 | 241
3 | 1 | 1 | 3.5 | 4 | 0.7 | 242
3 | 1 | 1 | 4 | 6 | 0.6 | 243
3 | 1 | 1 | 6 | 8 | 0.55 | 244
3 | 1 | 1 | 8 | 10 | 0.45 | 245
3 | 1 | 1 | 10 | 25 | 0.4 | 246
3 | 1 | 1 | 25 | 50 | 0.25 | 247
3 | 1 | 1 | 50 |  | 0.1 | 248
9 | 1 | 1 |  | 0.25 | 1 | 249
9 | 1 | 1 | 0.25 | 0.5 | 1 | 250
9 | 1 | 1 | 0.5 | 0.75 | 0.95 | 251
9 | 1 | 1 | 0.75 | 1 | 0.95 | 252
9 | 1 | 1 | 1 | 1.25 | 0.95 | 253
9 | 1 | 1 | 1.25 | 2 | 0.95 | 254
9 | 1 | 1 | 2 | 2.5 | 0.9 | 255
9 | 1 | 1 | 2.5 | 3 | 0.9 | 256
9 | 1 | 1 | 3 | 3.5 | 0.9 | 257
9 | 1 | 1 | 3.5 | 4 | 0.85 | 258
9 | 1 | 1 | 4 | 6 | 0.8 | 259
9 | 1 | 1 | 6 | 8 | 0.75 | 260
9 | 1 | 1 | 8 | 10 | 0.7 | 261
9 | 1 | 1 | 10 | 25 | 0.65 | 262
9 | 1 | 1 | 25 | 50 | 0.45 | 263
9 | 1 | 1 | 50 |  | 0.3 | 264

## bver
zone_climatique | orientation | isolation_paroi | bver | tv_coef_reduction_deperdition_id
H1 | SUD | 1 | 0.58 | 269
H1 | SUD | 0 | 0.55 | 270
H1 | NORD | 1 | 0.95 | 265
H1 | NORD | 0 | 0.85 | 266
H1 | EST | 1 | 0.63 | 267
H1 | EST | 0 | 0.6 | 268
H1 | OUEST | 1 | 0.63 | 267
H1 | OUEST | 0 | 0.6 | 268
H2 | SUD | 1 | 0.57 | 275
H2 | SUD | 0 | 0.55 | 276
H2 | NORD | 1 | 0.95 | 271
H2 | NORD | 0 | 0.85 | 272
H2 | EST | 1 | 0.6 | 273
H2 | EST | 0 | 0.58 | 274
H2 | OUEST | 1 | 0.6 | 273
H2 | OUEST | 0 | 0.58 | 274
H3 | SUD | 1 | 0.48 | 281
H3 | SUD | 0 | 0.55 | 282
H3 | NORD | 1 | 0.95 | 277
H3 | NORD | 0 | 0.85 | 278
H3 | EST | 1 | 0.53 | 279
H3 | EST | 0 | 0.53 | 280
H3 | OUEST | 1 | 0.53 | 279
H3 | OUEST | 0 | 0.53 | 280

## t
type_baie | nature_menuiserie | presence_rupteur_pont_thermique | type_vitrage | t | tv_coef_transparence_ets_id
POLYCARBONATE |  |  |  | 0.4 | 1
| BOIS |  | SIMPLE_VITRAGE | 0.62 | 2
| BOIS |  | DOUBLE_VITRAGE | 0.55 | 3
| BOIS |  | DOUBLE_VITRAGE_FE | 0.48 | 4
| BOIS |  | TRIPLE_VITRAGE | 0.49 | 5
| BOIS |  | TRIPLE_VITRAGE_FE | 0.44 | 6
| BOIS_METAL |  | SIMPLE_VITRAGE | 0.62 | 2
| BOIS_METAL |  | DOUBLE_VITRAGE | 0.55 | 3
| BOIS_METAL |  | DOUBLE_VITRAGE_FE | 0.48 | 4
| BOIS_METAL |  | TRIPLE_VITRAGE | 0.49 | 5
| BOIS_METAL |  | TRIPLE_VITRAGE_FE | 0.44 | 6
| PVC |  | SIMPLE_VITRAGE | 0.5 | 7
| PVC |  | DOUBLE_VITRAGE | 0.45 | 8
| PVC |  | DOUBLE_VITRAGE_FE | 0.39 | 9
| PVC |  | TRIPLE_VITRAGE | 0.4 | 10
| PVC |  | TRIPLE_VITRAGE_FE | 0.36 | 11
| METAL | 1 | SIMPLE_VITRAGE | 0.63 | 12
| METAL | 1 | DOUBLE_VITRAGE | 0.56 | 13
| METAL | 1 | DOUBLE_VITRAGE_FE | 0.48 | 14
| METAL | 1 | TRIPLE_VITRAGE | 0.5 | 15
| METAL | 1 | TRIPLE_VITRAGE_FE | 0.45 | 16
| METAL | 0 | SIMPLE_VITRAGE | 0.64 | 17
| METAL | 0 | DOUBLE_VITRAGE | 0.58 | 18
| METAL | 0 | DOUBLE_VITRAGE_FE | 0.5 | 19
| METAL | 0 | TRIPLE_VITRAGE | 0.52 | 20
| METAL | 0 | TRIPLE_VITRAGE_FE | 0.47 | 21