## index
table | domaine | scope | table_obervatoire_dpe
ug | baie | baie . ug | tv_ug
uw | baie | baie . uw | tv_uw
deltar | baie | baie . deltar | tv_deltar
ujn | baie | baie . ujn | tv_ujn
sw | baie | baie . sw | tv_sw
c1 | baie | baie . c1 | -
tbase | bâtiment | bâtiment . tbase | -
ext | bâtiment | bâtiment . ext | -
nhecl | bâtiment | bâtiment . nhecl | -
q4pa_conv | bâtiment | bâtiment . q4pa_conv | tv_q4pa_conv
uvue | local non chauffé | local non chauffé . uvue | tv_uvue
c1 | local non chauffé | local non chauffé . baie . c1 | -
b | local non chauffé | local non chauffé . b | tv_coef_reduction_deperdition
bver | local non chauffé | local non chauffé . bver | tv_coef_reduction_deperdition
t | local non chauffé | local non chauffé . baie . t | tv_coef_transparence_ets
fe2 | masque lointain | masque lointain . fe2 | tv_coef_masque_lointain_homogene
omb | masque lointain | masque lointain . omb | tv_coef_masque_lointain_non_homogene
umur0 | mur | mur . umur0 | tv_umur0
umur | mur | mur . umur | tv_umur
b | paroi | paroi . b | tv_coef_reduction_deperdition
upb0 | plancher bas | plancher bas . upb0 | tv_upb0
upb | plancher bas | plancher bas . upb | tv_upb
ue | plancher bas | plancher bas . ue | tv_ue
uph0 | plancher haut | plancher haut . uph0 | tv_uph0
uph | plancher haut | plancher haut . uph | tv_uph
kpt | pont thermique | pont thermique . kpt | tv_pont_thermique
uporte | porte | porte . uporte | tv_uporte
fe1 | masque proche | masque proche . fe1 | tv_coef_masque_proche
debit | ventilation | ventilation . debit | tv_debit

## helper
classe_altitude | altitude[lt] | altitude[gte] | altitude[lte] | altitude[gt] | lib
1 | 400 |  |  |  | altitude < 400
2 |  | 400 | 800 |  | 400 >= altitude <= 800
3 |  |  |  | 800 | altitude > 800
periode_construction | annee_construction[lt] | annee_construction[gte] | annee_construction[lte] | annee_construction[gte]2 | lib
1 |  |  | 1947 |  | annee_construction < 1948
2 |  | 1948 | 1974 |  | 1948 <= annee_construction <= 1974
3 |  | 1975 | 1977 |  | 1975 <= annee_construction <= 1977
4 |  | 1978 | 1982 |  | 1978 <= annee_construction <= 1982
5 |  | 1983 | 1988 |  | 1983 <= annee_construction <= 1988
6 |  | 1989 | 2000 |  | 1989 <= annee_construction <= 2000
7 |  | 2001 | 2005 |  | 2001 <= annee_construction <= 2005
8 |  | 2006 | 2012 |  | 2006 <= annee_construction <= 2012
9 |  | 2013 | 2021 |  | 2013 <= annee_construction <= 2021
10 |  | 2022 |  |  | annee_construction > 2021

## bâtiment . tbase
id | zone_climatique | classe_altitude_id | classe_altitude | altitude[lt] | altitude[gte] | altitude[lte] | altitude[gt] | tbase
1 | H1 | 1 | altitude < 400 | 400 |  |  |  | -9.5
2 | H1 | 2 | 400 >= altitude <= 800 |  | 400 | 800 |  | -11.5
3 | H1 | 3 | altitude > 800 |  |  |  | 800 | -13.5
4 | H2 | 1 | altitude < 400 | 400 |  |  |  | -6.5
5 | H2 | 2 | 400 >= altitude <= 800 |  | 400 | 800 |  | -8.5
6 | H2 | 3 | altitude > 800 |  |  |  | 800 | -10.5
7 | H3 | 1 | altitude < 400 | 400 |  |  |  | -3.5
8 | H3 | 2 | 400 >= altitude <= 800 |  | 400 | 800 |  | -5.5
9 | H3 | 3 | altitude > 800 |  |  |  | 800 | -17.5

## bâtiment . ext
id | mois | zone_climatique | classe_altitude_id | classe_altitude | altitude[lt] | altitude[gte] | altitude[lte] | altitude[gt] | parois_anciennes_lourdes | epv | text | e | nref19 | dh19 | dh14 | tefs | nref21 | dh21 | textmoy_clim26 | textmoy_clim28 | efr26 | efr28 | nref26 | nref28 | dh26 | dh28
1 | 1 | H1a | 1 | altitude < 400 | 400 |  |  |  | 0 | 50.1 | 2.6 | 38.36 | 744 | 11712.4 | 8488 | 7.8 | 744 | 13200.4
1 | 2 | H1a | 1 | altitude < 400 | 400 |  |  |  | 0 | 54.7 | 3.5 | 37.47 | 672 | 9966.8 | 7038.8 | 5.5 | 672 | 11310.8
1 | 3 | H1a | 1 | altitude < 400 | 400 |  |  |  | 0 | 123.4 | 7.7 | 77.61 | 738 | 7922.7 | 4733.2 | 6.9 | 741 | 9402.4
1 | 4 | H1a | 1 | altitude < 400 | 400 |  |  |  | 0 | 169.3 | 10.3 | 86.79 | 695 | 5877.4 | 2950.5 | 9.1 | 710 | 7283.3
1 | 5 | H1a | 1 | altitude < 400 | 400 |  |  |  | 0 | 208.2 | 13.2 | 53.63 | 438 | 2762 | 1036.8 | 11.4 | 486 | 3694.7 | 26.8 |  | 3.17 |  | 8 |  | 8.1
1 | 6 | H1a | 1 | altitude < 400 | 400 |  |  |  | 0 | 217.8 | [5 empty] | 15.1 |  |  | 28.2 | 29.2 | 10.56 | 5.98 | 74 | 19 | 74.2 | 22.5
1 | 7 | H1a | 1 | altitude < 400 | 400 |  |  |  | 0 | 221.9 | [5 empty] | 16.1 |  |  | 28.3 | 29.7 | 19.84 | 9.54 | 153 | 33 | 152.8 | 57.1
1 | 8 | H1a | 1 | altitude < 400 | 400 |  |  |  | 0 | 173.3 | [5 empty] | 17.8 |  |  | 28.4 | 29.8 | 20.93 | 11.27 | 167 | 35 | 166.8 | 64.2
1 | 9 | H1a | 1 | altitude < 400 | 400 |  |  |  | 0 | 163.6 | 13.6 | 54.18 | 402 | 2264.1 | 730.2 | 15.9 | 434 | 3101.3 | 28.2 | 29.3 | 6.33 | 3.18 | 29 | 6 | 28.8 | 7.6
1 | 10 | H1a | 1 | altitude < 400 | 400 |  |  |  | 0 | 88.9 | 13.8 | 61.45 | 644 | 3645.4 | 1056 | 14.7 | 683 | 4977.9
1 | 11 | H1a | 1 | altitude < 400 | 400 |  |  |  | 0 | 59.1 | 8.8 | 43.04 | 715 | 6861 | 3795 | 12.5 | 720 | 8298.6
1 | 12 | H1a | 1 | altitude < 400 | 400 |  |  |  | 0 | 43.2 | 5 | 34.26 | 744 | 9573.3 | 6705.3 | 9.2 | 744 | 11061.3
2 | 1 | H1a | 2 | 400 >= altitude <= 800 |  | 400 | 800 |  | 0 | 50.1 | 0.6 | 38.36 | 744 | 13200.4 | 9972.4 | 5.8 | 744 | 14688.4
2 | 2 | H1a | 2 | 400 >= altitude <= 800 |  | 400 | 800 |  | 0 | 54.7 | 1.5 | 37.47 | 672 | 11310.8 | 8382.8 | 3.5 | 672 | 12654.8
2 | 3 | H1a | 2 | 400 >= altitude <= 800 |  | 400 | 800 |  | 0 | 123.4 | 5.7 | 77.61 | 741 | 9402.4 | 6180 | 4.9 | 742 | 10884.9
2 | 4 | H1a | 2 | 400 >= altitude <= 800 |  | 400 | 800 |  | 0 | 169.3 | 8.3 | 86.79 | 710 | 7283.3 | 4240.7 | 7.1 | 719 | 8709.4
2 | 5 | H1a | 2 | 400 >= altitude <= 800 |  | 400 | 800 |  | 0 | 208.2 | 13 | 87.83 | 635 | 4359.2 | 1879.7 | 9.4 | 663 | 5655.9 | [6 empty] | 8.1
2 | 6 | H1a | 2 | 400 >= altitude <= 800 |  | 400 | 800 |  | 0 | 217.8 | 15.6 | 84.66 | 514 | 2644 | 785.5 | 13.1 | 594 | 3752.7 | 28.4 | 28.4 | 5.98 | 1.14 | 19 | 4 | 74.2 | 22.5
2 | 7 | H1a | 2 | 400 >= altitude <= 800 |  | 400 | 800 |  | 0 | 221.9 | 15.9 | 37.58 | 216 | 1025.7 | 244.8 | 14.1 | 266 | 1514 | 28.8 | 28.8 | 9.54 | 4.4 | 33 | 14 | 152.8 | 57.1
2 | 8 | H1a | 2 | 400 >= altitude <= 800 |  | 400 | 800 |  | 0 | 173.3 | 14.8 | 33.14 | 233 | 1095.6 | 264.3 | 15.8 | 272 | 1607.2 | 28.9 | 28.9 | 11.27 | 5.05 | 35 | 17 | 166.8 | 64.2
2 | 9 | H1a | 2 | 400 >= altitude <= 800 |  | 400 | 800 |  | 0 | 163.6 | 13.2 | 94.3 | 621 | 4046.6 | 1602.9 | 13.9 | 672 | 5340.9 |  |  | 3.18 |  | 6 |  | 28.8 | 7.6
2 | 10 | H1a | 2 | 400 >= altitude <= 800 |  | 400 | 800 |  | 0 | 88.9 | 11.8 | 61.45 | 683 | 4977.9 | 2067.4 | 12.7 | 722 | 6393.3
2 | 11 | H1a | 2 | 400 >= altitude <= 800 |  | 400 | 800 |  | 0 | 59.1 | 6.8 | 43.04 | 720 | 8298.6 | 5187.5 | 10.5 | 720 | 9738.6
2 | 12 | H1a | 2 | 400 >= altitude <= 800 |  | 400 | 800 |  | 0 | 43.2 | 3 | 34.26 | 744 | 11061.3 | 8193.3 | 7.2 | 744 | 12549.3
3 | 1 | H1a | 3 | altitude > 800 |  |  |  | 800 | 0 | 50.1
3 | 2 | H1a | 3 | altitude > 800 |  |  |  | 800 | 0 | 54.7
3 | 3 | H1a | 3 | altitude > 800 |  |  |  | 800 | 0 | 123.4
3 | 4 | H1a | 3 | altitude > 800 |  |  |  | 800 | 0 | 169.3
3 | 5 | H1a | 3 | altitude > 800 |  |  |  | 800 | 0 | 208.2
3 | 6 | H1a | 3 | altitude > 800 |  |  |  | 800 | 0 | 217.8
3 | 7 | H1a | 3 | altitude > 800 |  |  |  | 800 | 0 | 221.9
3 | 8 | H1a | 3 | altitude > 800 |  |  |  | 800 | 0 | 173.3
3 | 9 | H1a | 3 | altitude > 800 |  |  |  | 800 | 0 | 163.6
3 | 10 | H1a | 3 | altitude > 800 |  |  |  | 800 | 0 | 88.9
3 | 11 | H1a | 3 | altitude > 800 |  |  |  | 800 | 0 | 59.1
3 | 12 | H1a | 3 | altitude > 800 |  |  |  | 800 | 0 | 43.2
4 | 1 | H1a | 1 | altitude < 400 | 400 |  |  |  | 1 | 50.1 | 2.6 | 38.36 | 744 | 11712.4 | 8488 | 7.8 | 744 | 13200.4
4 | 2 | H1a | 1 | altitude < 400 | 400 |  |  |  | 1 | 54.7 | 3.5 | 37.47 | 672 | 9966.8 | 7038.8 | 5.5 | 672 | 11310.8
4 | 3 | H1a | 1 | altitude < 400 | 400 |  |  |  | 1 | 123.4 | 7.7 | 77.61 | 738 | 7922.7 | 4733.2 | 6.9 | 741 | 9402.4
4 | 4 | H1a | 1 | altitude < 400 | 400 |  |  |  | 1 | 169.3 | 10.3 | 86.79 | 695 | 5877.4 | 2950.5 | 9.1 | 710 | 7283.3
4 | 5 | H1a | 1 | altitude < 400 | 400 |  |  |  | 1 | 208.2 | 12.8 | 19.19 | 172 | 1069.9 | 378.9 | 11.4 | 190 | 1437 | 26.8 |  | 3.17 |  | 8 |  | 8.1
4 | 6 | H1a | 1 | altitude < 400 | 400 |  |  |  | 1 | 217.8 | [5 empty] | 15.1 |  |  | 28.2 | 29.2 | 10.56 | 5.98 | 74 | 19 | 74.2 | 22.5
4 | 7 | H1a | 1 | altitude < 400 | 400 |  |  |  | 1 | 221.9 | [5 empty] | 16.1 |  |  | 28.3 | 29.7 | 19.84 | 9.54 | 153 | 33 | 152.8 | 57.1
4 | 8 | H1a | 1 | altitude < 400 | 400 |  |  |  | 1 | 173.3 | [5 empty] | 17.8 |  |  | 28.4 | 29.8 | 20.93 | 11.27 | 167 | 35 | 166.8 | 64.2
4 | 9 | H1a | 1 | altitude < 400 | 400 |  |  |  | 1 | 163.6 | 12.3 | 16.11 | 119 | 740.6 | 272.8 | 15.9 | 120 | 979.8 | 28.2 | 29.3 | 6.33 | 3.18 | 29 | 6 | 28.8 | 7.6
4 | 10 | H1a | 1 | altitude < 400 | 400 |  |  |  | 1 | 88.9 | 13.8 | 61.45 | 644 | 3645.4 | 1056 | 14.7 | 683 | 4977.9
4 | 11 | H1a | 1 | altitude < 400 | 400 |  |  |  | 1 | 59.1 | 8.8 | 43.04 | 715 | 6861 | 3795 | 12.5 | 720 | 8298.6
4 | 12 | H1a | 1 | altitude < 400 | 400 |  |  |  | 1 | 43.2 | 5 | 34.26 | #N/A | 9573.3 | 6705.3 | 9.2 | 744 | 11061.3
5 | 1 | H1a | 2 | 400 >= altitude <= 800 |  | 400 | 800 |  | 1 | 50.1 | 0.6 | 38.36 | 744 | 13200.4 | 9972.4 | 5.8 | 744 | 14688.4
5 | 2 | H1a | 2 | 400 >= altitude <= 800 |  | 400 | 800 |  | 1 | 54.7 | 1.5 | 37.47 | 672 | 11310.8 | 8382.8 | 3.5 | 672 | 12654.8
5 | 3 | H1a | 2 | 400 >= altitude <= 800 |  | 400 | 800 |  | 1 | 123.4 | 5.7 | 77.61 | 741 | 9402.4 | 6180 | 4.9 | 742 | 10884.9
5 | 4 | H1a | 2 | 400 >= altitude <= 800 |  | 400 | 800 |  | 1 | 169.3 | 8.3 | 86.79 | 710 | 7283.3 | 4240.7 | 7.1 | 719 | 8709.4
5 | 5 | H1a | 2 | 400 >= altitude <= 800 |  | 400 | 800 |  | 1 | 208.2 | 13 | 87.83 | 635 | 4359.2 | 1879.7 | 9.4 | 663 | 5655.9 | [6 empty] | 8.1
5 | 6 | H1a | 2 | 400 >= altitude <= 800 |  | 400 | 800 |  | 1 | 217.8 | 16.1 | 60.45 | 358 | 1795.8 | 528.5 | 13.1 | 418 | 2575.1 | 28.4 | 28.4 | 5.98 | 1.14 | 19 | 4 | 74.2 | 22.5
5 | 7 | H1a | 2 | 400 >= altitude <= 800 |  | 400 | 800 |  | 1 | 221.9 | [5 empty] | 14.1 |  |  | 28.8 | 28.8 | 9.54 | 4.4 | 33 | 14 | 152.8 | 57.1
5 | 8 | H1a | 2 | 400 >= altitude <= 800 |  | 400 | 800 |  | 1 | 173.3 | [5 empty] | 15.8 |  |  | 28.9 | 28.9 | 11.27 | 5.05 | 35 | 17 | 166.8 | 64.2
5 | 9 | H1a | 2 | 400 >= altitude <= 800 |  | 400 | 800 |  | 1 | 163.6 | 12.6 | 67.85 | 494 | 3385.3 | 1401.6 | 13.9 | 522 | 4403.7 |  |  | 3.18 |  | 6 |  | 28.8 | 7.6
5 | 10 | H1a | 2 | 400 >= altitude <= 800 |  | 400 | 800 |  | 1 | 88.9 | 11.8 | 61.45 | 683 | 4977.9 | 2067.4 | 12.7 | 722 | 6393.3
5 | 11 | H1a | 2 | 400 >= altitude <= 800 |  | 400 | 800 |  | 1 | 59.1 | 6.8 | 43.04 | 720 | 8298.6 | 5187.5 | 10.5 | 720 | 9738.6
5 | 12 | H1a | 2 | 400 >= altitude <= 800 |  | 400 | 800 |  | 1 | 43.2 | 3 | 34.26 | 744 | 11061.3 | 8193.3 | 7.2 | 744 | 12549.3
6 | 1 | H1a | 3 | altitude > 800 |  |  |  | 800 | 1 | 50.1
6 | 2 | H1a | 3 | altitude > 800 |  |  |  | 800 | 1 | 54.7
6 | 3 | H1a | 3 | altitude > 800 |  |  |  | 800 | 1 | 123.4
6 | 4 | H1a | 3 | altitude > 800 |  |  |  | 800 | 1 | 169.3
6 | 5 | H1a | 3 | altitude > 800 |  |  |  | 800 | 1 | 208.2
6 | 6 | H1a | 3 | altitude > 800 |  |  |  | 800 | 1 | 217.8
6 | 7 | H1a | 3 | altitude > 800 |  |  |  | 800 | 1 | 221.9
6 | 8 | H1a | 3 | altitude > 800 |  |  |  | 800 | 1 | 173.3
6 | 9 | H1a | 3 | altitude > 800 |  |  |  | 800 | 1 | 163.6
6 | 10 | H1a | 3 | altitude > 800 |  |  |  | 800 | 1 | 88.9
6 | 11 | H1a | 3 | altitude > 800 |  |  |  | 800 | 1 | 59.1
6 | 12 | H1a | 3 | altitude > 800 |  |  |  | 800 | 1 | 43.2
7 | 1 | H1b | 1 | altitude < 400 | 400 |  |  |  | 0 | 41.5 | 4.7 | 31.13 | 744 | 10180.7 | 6952.7 | 6.9 | 744 | 11668.7
7 | 2 | H1b | 1 | altitude < 400 | 400 |  |  |  | 0 | 66.8 | 5.2 | 45.92 | 672 | 8874.7 | 5962.7 | 6.1 | 672 | 10218.7
7 | 3 | H1b | 1 | altitude < 400 | 400 |  |  |  | 0 | 99 | 7.3 | 61.88 | 737 | 8207.7 | 5001.6 | 6.4 | 744 | 9689.8
7 | 4 | H1b | 1 | altitude < 400 | 400 |  |  |  | 0 | 152.7 | 10.3 | 79.71 | 664 | 5914.4 | 3126.6 | 7.6 | 700 | 7285
7 | 5 | H1b | 1 | altitude < 400 | 400 |  |  |  | 0 | 182.7 | 14.4 | 86.58 | 558 | 3555.9 | 1349.8 | 11.3 | 631 | 4759.3 | 27.3 | 28.5 | 5.62 | 1.77 | 20 | 5 | 20.1 | 2.6
7 | 6 | H1b | 1 | altitude < 400 | 400 |  |  |  | 0 | 215.6 | 13.6 | 1.39 | 24 | 104.7 | 27.2 | 14.9 | 24 | 152.7 | 28.3 | 29.8 | 23.12 | 12.04 | 189 | 39 | 188.5 | 72
7 | 7 | H1b | 1 | altitude < 400 | 400 |  |  |  | 0 | 227.4 | [5 empty] | 16.9 |  |  | 28.9 | 29.8 | 43.62 | 30.73 | 389 | 90 | 388.8 | 163.6
7 | 8 | H1b | 1 | altitude < 400 | 400 |  |  |  | 0 | 188.8 | [5 empty] | 17.3 |  |  | 28.9 | 30 | 22.2 | 14.9 | 200 | 44 | 199.8 | 88
7 | 9 | H1b | 1 | altitude < 400 | 400 |  |  |  | 0 | 148.7 | 14.5 | 3.04 | 47 | 215.8 | 46.4 | 16.8 | 48 | 311.6 | 27.3 | 28.2 | 3.25 | 0.46 | 11 | 1 | 10.8 | 0.2
7 | 10 | H1b | 1 | altitude < 400 | 400 |  |  |  | 0 | 101.5 | 12.3 | 61.93 | 568 | 4109.7 | 1704.6 | 14.6 | 603 | 5278.8
7 | 11 | H1b | 1 | altitude < 400 | 400 |  |  |  | 0 | 46.5 | 6.6 | 33.95 | 720 | 8473.8 | 5382.8 | 10.5 | 720 | 9913.8
7 | 12 | H1b | 1 | altitude < 400 | 400 |  |  |  | 0 | 47.9 | 3.8 | 37.72 | 744 | 10452.5 | 7584.5 | 7.9 | 744 | 11940.5
8 | 1 | H1b | 2 | 400 >= altitude <= 800 |  | 400 | 800 |  | 0 | 41.5 | 2.7 | 31.13 | 744 | 11668.7 | 8440.7 | 4.9 | 744 | 13156.7
8 | 2 | H1b | 2 | 400 >= altitude <= 800 |  | 400 | 800 |  | 0 | 66.8 | 3.2 | 45.92 | 672 | 10218.7 | 7290.9 | 4.1 | 672 | 11562.7
8 | 3 | H1b | 2 | 400 >= altitude <= 800 |  | 400 | 800 |  | 0 | 99 | 5.3 | 61.88 | 744 | 9689.8 | 6457.6 | 4.4 | 744 | 11177.8
8 | 4 | H1b | 2 | 400 >= altitude <= 800 |  | 400 | 800 |  | 0 | 152.7 | 8.3 | 79.71 | 700 | 7285 | 4332.8 | 5.6 | 718 | 8706.2
8 | 5 | H1b | 2 | 400 >= altitude <= 800 |  | 400 | 800 |  | 0 | 182.7 | 12.4 | 86.58 | 631 | 4759.3 | 2215.1 | 9.3 | 682 | 6074.9 |  |  | 1.77 |  | 5 |  | 20.1 | 2.6
8 | 6 | H1b | 2 | 400 >= altitude <= 800 |  | 400 | 800 |  | 0 | 215.6 | 11.6 | 1.39 | 24 | 152.7 | 59.2 | 12.9 | 24 | 200.7 | 29.8 | 29.8 | 12.04 | 5.09 | 39 | 15 | 188.5 | 72
8 | 7 | H1b | 2 | 400 >= altitude <= 800 |  | 400 | 800 |  | 0 | 227.4 |  |  |  | -- |  | 14.9 |  |  | 29 | 29 | 30.73 | 13.34 | 90 | 37 | 388.8 | 163.6
8 | 8 | H1b | 2 | 400 >= altitude <= 800 |  | 400 | 800 |  | 0 | 188.8 | 13.5 | 14.78 | 95 | 588.9 | 239.6 | 15.3 | 113 | 800.8 | 29.4 | 29.4 | 14.9 | 7.64 | 44 | 20 | 199.8 | 88
8 | 9 | H1b | 2 | 400 >= altitude <= 800 |  | 400 | 800 |  | 0 | 148.7 | 13.9 | 96.37 | 658 | 4119.6 | 1546.5 | 14.8 | 733 | 5508.4 |  |  | 0.46 |  | 1 |  | 10.8 | 0.2
8 | 10 | H1b | 2 | 400 >= altitude <= 800 |  | 400 | 800 |  | 0 | 101.5 | 10.3 | 61.93 | 603 | 5278.8 | 2696.5 | 12.6 | 624 | 6509.3
8 | 11 | H1b | 2 | 400 >= altitude <= 800 |  | 400 | 800 |  | 0 | 46.5 | 4.6 | 33.95 | 720 | 9913.8 | 6795.1 | 8.5 | 720 | 11353.8
8 | 12 | H1b | 2 | 400 >= altitude <= 800 |  | 400 | 800 |  | 0 | 47.9 | 1.8 | 37.72 | 744 | 11940.5 | 9072.5 | 5.9 | 744 | 13428.5
9 | 1 | H1b | 3 | altitude > 800 |  |  |  | 800 | 0 | 41.5 | 0.7 | 31.13 | 744 | 13156.7 | 9928.7 | 2.9 | 744 | 14644.7
9 | 2 | H1b | 3 | altitude > 800 |  |  |  | 800 | 0 | 66.8 | 1.2 | 45.92 | 672 | 11562.7 | 8634.7 | 2.1 | 672 | 12906.7
9 | 3 | H1b | 3 | altitude > 800 |  |  |  | 800 | 0 | 99 | 3.3 | 61.88 | 744 | 11177.8 | 7937.8 | 2.4 | 744 | 12665.8
9 | 4 | H1b | 3 | altitude > 800 |  |  |  | 800 | 0 | 152.7 | 6.3 | 79.71 | 718 | 8706.2 | 5651.1 | 3.6 | 720 | 10144
9 | 5 | H1b | 3 | altitude > 800 |  |  |  | 800 | 0 | 182.7 | 10.4 | 86.58 | 682 | 6074.9 | 3258.1 | 7.3 | 708 | 7463.5
9 | 6 | H1b | 3 | altitude > 800 |  |  |  | 800 | 0 | 215.6 | 14.1 | 68.66 | 462 | 2889.6 | 1073.6 | 10.9 | 497 | 3848.8 | 27.8 | 29.2 | 5.09 | 1.96 | 15 | 5 | 26.9 | 6
9 | 7 | H1b | 3 | altitude > 800 |  |  |  | 800 | 0 | 227.4 | [5 empty] | 12.9 |  |  | 27 | 28.2 | 13.34 | 1.45 | 37 | 3 | 38.7 | 0.7
9 | 8 | H1b | 3 | altitude > 800 |  |  |  | 800 | 0 | 188.8 | 11.4 | 14.78 | 114 | 810.3 | 385.2 | 13.3 | 121 | 1049.4 | 27.4 | 28.6 | 7.64 | 2.72 | 20 | 6 | 28.9 | 3.9
9 | 9 | H1b | 3 | altitude > 800 |  |  |  | 800 | 0 | 148.7 | 12.2 | 88.7 | 633 | 4600.9 | 2065.2 | 12.8 | 683 | 5913.7
9 | 10 | H1b | 3 | altitude > 800 |  |  |  | 800 | 0 | 101.5 | 8.4 | 61.93 | 628 | 6562.7 | 3860.9 | 10.6 | 638 | 7828.3
9 | 11 | H1b | 3 | altitude > 800 |  |  |  | 800 | 0 | 46.5 | 2.6 | 33.95 | 720 | 11353.8 | 8233.8 | 6.5 | 720 | 12793.8
9 | 12 | H1b | 3 | altitude > 800 |  |  |  | 800 | 0 | 47.9 | -0.2 | 37.72 | 744 | 13428.5 | 10560.5 | 3.9 | 744 | 14916.5
10 | 1 | H1b | 1 | altitude < 400 | 400 |  |  |  | 1 | 41.5 | 4.7 | 31.13 | 744 | 10180.7 | 6952.7 | 6.9 | 744 | 11668.7
10 | 2 | H1b | 1 | altitude < 400 | 400 |  |  |  | 1 | 66.8 | 5.2 | 45.92 | 672 | 8874.7 | 5962.7 | 6.1 | 672 | 10218.7
10 | 3 | H1b | 1 | altitude < 400 | 400 |  |  |  | 1 | 99 | 7.3 | 61.88 | 737 | 8207.7 | 5001.6 | 6.4 | 744 | 9689.8
10 | 4 | H1b | 1 | altitude < 400 | 400 |  |  |  | 1 | 152.7 | 10.3 | 79.71 | 664 | 5914.4 | 3126.6 | 7.6 | 700 | 7285
10 | 5 | H1b | 1 | altitude < 400 | 400 |  |  |  | 1 | 182.7 | 14 | 48.02 | 310 | 2174.8 | 887.6 | 11.3 | 338 | 2827.6 | 27.3 | 28.5 | 5.62 | 1.77 | 20 | 5 | 20.1 | 2.6
10 | 6 | H1b | 1 | altitude < 400 | 400 |  |  |  | 1 | 215.6 | [5 empty] | 14.9 |  |  | 28.3 | 29.8 | 23.12 | 12.04 | 189 | 39 | 188.5 | 72
10 | 7 | H1b | 1 | altitude < 400 | 400 |  |  |  | 1 | 227.4 | [5 empty] | 16.9 |  |  | 28.9 | 29.8 | 43.62 | 30.73 | 389 | 90 | 388.8 | 163.6
10 | 8 | H1b | 1 | altitude < 400 | 400 |  |  |  | 1 | 188.8 | [5 empty] | 17.3 |  |  | 28.9 | 30 | 22.2 | 14.9 | 200 | 44 | 199.8 | 88
10 | 9 | H1b | 1 | altitude < 400 | 400 |  |  |  | 1 | 148.7 | [5 empty] | 16.8 |  |  | 27.3 | 28.2 | 3.25 | 0.46 | 11 | 1 | 10.8 | 0.2
10 | 10 | H1b | 1 | altitude < 400 | 400 |  |  |  | 1 | 101.5 | 12.4 | 52.89 | 434 | 3218.1 | 1383.5 | 14.6 | 463 | 4112.7
10 | 11 | H1b | 1 | altitude < 400 | 400 |  |  |  | 1 | 46.5 | 6.6 | 33.95 | 720 | 8473.8 | 5382.8 | 10.5 | 720 | 9913.8
10 | 12 | H1b | 1 | altitude < 400 | 400 |  |  |  | 1 | 47.9 | 3.8 | 37.72 | 744 | 10452.5 | 7584.5 | 7.9 | 744 | 11940.5
11 | 1 | H1b | 2 | 400 >= altitude <= 800 |  | 400 | 800 |  | 1 | 41.5 | 2.7 | 31.13 | 744 | 11668.7 | 8440.7 | 4.9 | 744 | 13156.7
11 | 2 | H1b | 2 | 400 >= altitude <= 800 |  | 400 | 800 |  | 1 | 66.8 | 3.2 | 45.92 | 672 | 10218.7 | 7290.9 | 4.1 | 672 | 11562.7
11 | 3 | H1b | 2 | 400 >= altitude <= 800 |  | 400 | 800 |  | 1 | 99 | 5.3 | 61.88 | 744 | 9689.8 | 6457.6 | 4.4 | 744 | 11177.8
11 | 4 | H1b | 2 | 400 >= altitude <= 800 |  | 400 | 800 |  | 1 | 152.7 | 8.3 | 79.71 | 700 | 7285 | 4332.8 | 5.6 | 718 | 8706.2
11 | 5 | H1b | 2 | 400 >= altitude <= 800 |  | 400 | 800 |  | 1 | 182.7 | 12 | 48.02 | 337 | 2826.2 | 1406.2 | 9.3 | 369 | 3533.3 |  |  | 1.77 |  | 5 |  | 20.1 | 2.6
11 | 6 | H1b | 2 | 400 >= altitude <= 800 |  | 400 | 800 |  | 1 | 215.6 | [5 empty] | 12.9 |  |  | 29.8 | 29.8 | 12.04 | 5.09 | 39 | 15 | 188.5 | 72
11 | 7 | H1b | 2 | 400 >= altitude <= 800 |  | 400 | 800 |  | 1 | 227.4 | [5 empty] | 14.9 |  |  | 29 | 29 | 30.73 | 13.34 | 90 | 37 | 388.8 | 163.6
11 | 8 | H1b | 2 | 400 >= altitude <= 800 |  | 400 | 800 |  | 1 | 188.8 | [5 empty] | 15.3 |  |  | 29.4 | 29.4 | 14.9 | 7.64 | 44 | 20 | 199.8 | 88
11 | 9 | H1b | 2 | 400 >= altitude <= 800 |  | 400 | 800 |  | 1 | 148.7 | 13.4 | 57.8 | 430 | 2766.9 | 1050.4 | 14.8 | 463 | 3655.5 |  |  | 0.46 |  | 1 |  | 10.8 | 0.2
11 | 10 | H1b | 2 | 400 >= altitude <= 800 |  | 400 | 800 |  | 1 | 101.5 | 10.3 | 61.93 | 603 | 5278.8 | 2696.5 | 12.6 | 624 | 6509.3
11 | 11 | H1b | 2 | 400 >= altitude <= 800 |  | 400 | 800 |  | 1 | 46.5 | 4.6 | 33.95 | 720 | 9913.8 | 6795.1 | 8.5 | 720 | 11353.8
11 | 12 | H1b | 2 | 400 >= altitude <= 800 |  | 400 | 800 |  | 1 | 47.9 | 1.8 | 37.72 | 744 | 11940.5 | 9072.5 | 5.9 | 744 | 13428.5
12 | 1 | H1b | 3 | altitude > 800 |  |  |  | 800 | 1 | 41.5 | 0.7 | 31.13 | 744 | 13156.7 | 9928.7 | 2.9 | 744 | 14644.7
12 | 2 | H1b | 3 | altitude > 800 |  |  |  | 800 | 1 | 66.8 | 1.2 | 45.92 | 672 | 11562.7 | 8634.7 | 2.1 | 672 | 12906.7
12 | 3 | H1b | 3 | altitude > 800 |  |  |  | 800 | 1 | 99 | 3.3 | 61.88 | 744 | 11177.8 | 7937.8 | 2.4 | 744 | 12665.8
12 | 4 | H1b | 3 | altitude > 800 |  |  |  | 800 | 1 | 152.7 | 6.3 | 68.92 | 622 | 7551.9 | 4928.7 | 3.6 | 624 | 8797.7
12 | 5 | H1b | 3 | altitude > 800 |  |  |  | 800 | 1 | 182.7 | [5 empty] | 7.3
12 | 6 | H1b | 3 | altitude > 800 |  |  |  | 800 | 1 | 215.6 | [5 empty] | 10.9 |  |  | 27.8 | 29.2 | 5.09 | 1.96 | 15 | 5 | 26.9 | 6
12 | 7 | H1b | 3 | altitude > 800 |  |  |  | 800 | 1 | 227.4 | [5 empty] | 12.9 |  |  | 27 | 28.2 | 13.34 | 1.45 | 37 | 3 | 38.7 | 0.7
12 | 8 | H1b | 3 | altitude > 800 |  |  |  | 800 | 1 | 188.8 | [5 empty] | 13.3 |  |  | 27.4 | 28.6 | 7.64 | 2.72 | 20 | 6 | 28.9 | 3.9
12 | 9 | H1b | 3 | altitude > 800 |  |  |  | 800 | 1 | 148.7 | [5 empty] | 12.8
12 | 10 | H1b | 3 | altitude > 800 |  |  |  | 800 | 1 | 101.5 | 8.5 | 53.53 | 508 | 5281.6 | 3107.8 | 10.6 | 518 | 6307.2
12 | 11 | H1b | 3 | altitude > 800 |  |  |  | 800 | 1 | 46.5 | 2.6 | 33.95 | 720 | 11353.8 | 8233.8 | 6.5 | 720 | 12793.8
12 | 12 | H1b | 3 | altitude > 800 |  |  |  | 800 | 1 | 47.9 | -0.2 | 37.72 | 744 | 13428.5 | 10560.5 | 3.9 | 744 | 14916.5
13 | 1 | H1c | 1 | altitude < 400 | 400 |  |  |  | 0 | 61.5 | 3.8 | 47.86 | 741 | 10855.3 | 7640.7 | 6.1 | 744 | 12341.2
13 | 2 | H1c | 1 | altitude < 400 | 400 |  |  |  | 0 | 81.3 | 3.9 | 55.9 | 672 | 9690.3 | 6768.8 | 4.4 | 672 | 11034.3
13 | 3 | H1c | 1 | altitude < 400 | 400 |  |  |  | 0 | 149.7 | 8.5 | 91.2 | 730 | 7369.8 | 4277.2 | 8.5 | 743 | 8843.1
13 | 4 | H1c | 1 | altitude < 400 | 400 |  |  |  | 0 | 178.3 | 11.6 | 86.83 | 640 | 5072.2 | 2436 | 9 | 680 | 6396.5
13 | 5 | H1c | 1 | altitude < 400 | 400 |  |  |  | 0 | 185 | 16.6 | 81.59 | 499 | 2340.3 | 613.4 | 14.1 | 582 | 3424.8 | 27.7 | 30.5 | 14.82 | 3.08 | 73 | 8 | 73 | 20.1
13 | 6 | H1c | 1 | altitude < 400 | 400 |  |  |  | 0 | 228.2 | 14.7 | 11.4 | 71 | 410 | 119 | 15.7 | 86 | 567.2 | 28.9 | 30 | 19.42 | 11.8 | 211 | 46 | 211 | 89.8
13 | 7 | H1c | 1 | altitude < 400 | 400 |  |  |  | 0 | 236.7 | [5 empty] | 18.2 |  |  | 28.8 | 30.2 | 40.66 | 25.12 | 438 | 88 | 438.1 | 191.5
13 | 8 | H1c | 1 | altitude < 400 | 400 |  |  |  | 0 | 211.5 | [5 empty] | 18.8 |  |  | 29 | 30.2 | 47.08 | 32.34 | 436 | 91 | 436.1 | 202.8
13 | 9 | H1c | 1 | altitude < 400 | 400 |  |  |  | 0 | 166.7 | [5 empty] | 18 |  |  | 27.4 | 28.9 | 13.6 | 3.05 | 52 | 9 | 51.8 | 8.3
13 | 10 | H1c | 1 | altitude < 400 | 400 |  |  |  | 0 | 100.3 | 12 | 39.01 | 396 | 3330.7 | 1762.7 | 15.8 | 428 | 4156.7
13 | 11 | H1c | 1 | altitude < 400 | 400 |  |  |  | 0 | 62.7 | 7.6 | 45.76 | 717 | 7720 | 4669.4 | 11.3 | 718 | 9154.2
13 | 12 | H1c | 1 | altitude < 400 | 400 |  |  |  | 0 | 43.5 | 3.2 | 33.59 | 744 | 10884.4 | 8016.4 | 7.3 | 744 | 12372.4
14 | 1 | H1c | 2 | 400 >= altitude <= 800 |  | 400 | 800 |  | 0 | 61.5 | 1.8 | 47.86 | 744 | 12341.2 | 9115.3 | 4.1 | 744 | 13829.2
14 | 2 | H1c | 2 | 400 >= altitude <= 800 |  | 400 | 800 |  | 0 | 81.3 | 1.9 | 55.9 | 672 | 11034.3 | 8106.3 | 2.4 | 672 | 12378.3
14 | 3 | H1c | 2 | 400 >= altitude <= 800 |  | 400 | 800 |  | 0 | 149.7 | 6.5 | 91.2 | 743 | 8843.1 | 5638.5 | 6.5 | 744 | 10330.9
14 | 4 | H1c | 2 | 400 >= altitude <= 800 |  | 400 | 800 |  | 0 | 178.3 | 9.6 | 86.83 | 680 | 6396.5 | 3536.6 | 7 | 711 | 7787
14 | 5 | H1c | 2 | 400 >= altitude <= 800 |  | 400 | 800 |  | 0 | 185 | 14.6 | 81.59 | 582 | 3424.8 | 1223.4 | 12.1 | 632 | 4637.2 | 29.3 | 29.3 | 3.08 |  | 8 | 5 | 73 | 20.1
14 | 6 | H1c | 2 | 400 >= altitude <= 800 |  | 400 | 800 |  | 0 | 228.2 | 14.2 | 68.95 | 375 | 2088.6 | 622.2 | 13.7 | 413 | 2878.9 | 29.5 | 29.5 | 11.8 | 4.61 | 46 | 19 | 211 | 89.8
14 | 7 | H1c | 2 | 400 >= altitude <= 800 |  | 400 | 800 |  | 0 | 236.7 |  |  |  | -- |  | 16.2 |  |  | 29.2 | 29.2 | 25.12 | 14.28 | 88 | 46 | 438.1 | 191.5
14 | 8 | H1c | 2 | 400 >= altitude <= 800 |  | 400 | 800 |  | 0 | 211.5 |  |  |  | -- |  | 16.8 |  |  | 29.4 | 29.4 | 32.34 | 17.37 | 91 | 46 | 436.1 | 202.8
14 | 9 | H1c | 2 | 400 >= altitude <= 800 |  | 400 | 800 |  | 0 | 166.7 | 15 | 41.47 | 250 | 1398.1 | 412.9 | 16 | 285 | 1928.1 |  |  | 3.05 |  | 9 |  | 51.8 | 8.3
14 | 10 | H1c | 2 | 400 >= altitude <= 800 |  | 400 | 800 |  | 0 | 100.3 | 11.5 | 66.87 | 652 | 5280.4 | 2720.9 | 13.8 | 697 | 6634.5
14 | 11 | H1c | 2 | 400 >= altitude <= 800 |  | 400 | 800 |  | 0 | 62.7 | 5.6 | 45.76 | 718 | 9154.2 | 6054.9 | 9.3 | 720 | 10593.5
14 | 12 | H1c | 2 | 400 >= altitude <= 800 |  | 400 | 800 |  | 0 | 43.5 | 1.2 | 33.59 | 744 | 12372.4 | 9504.4 | 5.3 | 744 | 13860.4
15 | 1 | H1c | 3 | altitude > 800 |  |  |  | 800 | 0 | 61.5 | -0.2 | 47.86 | 744 | 13829.2 | 10601.2 | 2.1 | 744 | 15317.2
15 | 2 | H1c | 3 | altitude > 800 |  |  |  | 800 | 0 | 81.3 | -0.1 | 55.9 | 672 | 12378.3 | 9450.3 | 0.4 | 672 | 13722.3
15 | 3 | H1c | 3 | altitude > 800 |  |  |  | 800 | 0 | 149.7 | 4.5 | 91.2 | 744 | 10330.9 | 7091.2 | 4.5 | 744 | 11818.9
15 | 4 | H1c | 3 | altitude > 800 |  |  |  | 800 | 0 | 178.3 | 7.6 | 86.83 | 711 | 7787 | 4784.4 | 5 | 717 | 9216.3
15 | 5 | H1c | 3 | altitude > 800 |  |  |  | 800 | 0 | 185 | 12.6 | 81.59 | 632 | 4637.2 | 2087.5 | 10.1 | 671 | 5941.6 | 27.3 | 28.4 | 2.03 | 0.33 | 5 | 1 | 6.7 | 0.4
15 | 6 | H1c | 3 | altitude > 800 |  |  |  | 800 | 0 | 228.2 | 12.3 | 53.86 | 429 | 2989.4 | 1228.6 | 11.7 | 466 | 3877.5 | 27.5 | 28.7 | 4.61 | 1.1 | 19 | 4 | 28 | 2.9
15 | 7 | H1c | 3 | altitude > 800 |  |  |  | 800 | 0 | 236.7 | [5 empty] | 14.2 |  |  | 27.2 | 28.4 | 14.28 | 1.2 | 46 | 5 | 56.3 | 2.2
15 | 8 | H1c | 3 | altitude > 800 |  |  |  | 800 | 0 | 211.5 | [5 empty] | 14.8 |  |  | 27.4 | 28.9 | 17.37 | 5.03 | 46 | 13 | 62.5 | 11.1
15 | 9 | H1c | 3 | altitude > 800 |  |  |  | 800 | 0 | 166.7 | 13.8 | 91.65 | 566 | 3576 | 1322.74 | 14 | 626 | 4767
15 | 10 | H1c | 3 | altitude > 800 |  |  |  | 800 | 0 | 100.3 | 9.5 | 66.87 | 697 | 6634.5 | 3781.7 | 11.8 | 732 | 8069.3
15 | 11 | H1c | 3 | altitude > 800 |  |  |  | 800 | 0 | 62.7 | 3.6 | 45.76 | 720 | 10593.5 | 7474.7 | 7.3 | 720 | 12033.5
15 | 12 | H1c | 3 | altitude > 800 |  |  |  | 800 | 0 | 43.5 | -0.8 | 33.59 | 744 | 13860.4 | 10992.4 | 3.3 | 744 | 15348.4
16 | 1 | H1c | 1 | altitude < 400 | 400 |  |  |  | 1 | 61.5 | 3.8 | 47.86 | 741 | 10855.3 | 7640.7 | 6.1 | 744 | 12341.2
16 | 2 | H1c | 1 | altitude < 400 | 400 |  |  |  | 1 | 81.3 | 3.9 | 55.9 | 672 | 9690.3 | 6768.8 | 4.4 | 672 | 11034.3
16 | 3 | H1c | 1 | altitude < 400 | 400 |  |  |  | 1 | 149.7 | 8.5 | 91.2 | 730 | 7369.8 | 4277.2 | 8.5 | 743 | 8843.1
16 | 4 | H1c | 1 | altitude < 400 | 400 |  |  |  | 1 | 178.3 | 11.6 | 86.83 | 640 | 5072.2 | 2436 | 9 | 680 | 6396.5
16 | 5 | H1c | 1 | altitude < 400 | 400 |  |  |  | 1 | 185 | 15.5 | 41.69 | 324 | 1543.9 | 391.5 | 14.1 | 373 | 2243.2 | 27.7 | 30.5 | 14.82 | 3.08 | 73 | 8 | 73 | 20.1
16 | 6 | H1c | 1 | altitude < 400 | 400 |  |  |  | 1 | 228.2 | [5 empty] | 15.7 |  |  | 28.9 | 30 | 19.42 | 11.8 | 211 | 46 | 211 | 89.8
16 | 7 | H1c | 1 | altitude < 400 | 400 |  |  |  | 1 | 236.7 | [5 empty] | 18.2 |  |  | 28.8 | 30.2 | 40.66 | 25.12 | 438 | 88 | 438.1 | 191.5
16 | 8 | H1c | 1 | altitude < 400 | 400 |  |  |  | 1 | 211.5 | [5 empty] | 18.8 |  |  | 29 | 30.2 | 47.08 | 32.34 | 436 | 91 | 436.1 | 202.8
16 | 9 | H1c | 1 | altitude < 400 | 400 |  |  |  | 1 | 166.7 | [5 empty] | 18 |  |  | 27.4 | 28.9 | 13.6 | 3.05 | 52 | 9 | 51.8 | 8.3
16 | 10 | H1c | 1 | altitude < 400 | 400 |  |  |  | 1 | 100.3 | 5.5 | 13.39 | 144 | 1865.2 | 1229.2 | 15.8 | 144 | 2153.2
16 | 11 | H1c | 1 | altitude < 400 | 400 |  |  |  | 1 | 62.7 | 7.6 | 45.76 | 717 | 7720 | 4669.4 | 11.3 | 718 | 9154.2
16 | 12 | H1c | 1 | altitude < 400 | 400 |  |  |  | 1 | 43.5 | 3.2 | 33.59 | 744 | 10884.4 | 8016.4 | 7.3 | 744 | 12372.4
17 | 1 | H1c | 2 | 400 >= altitude <= 800 |  | 400 | 800 |  | 1 | 61.5 | 1.8 | 47.86 | 744 | 12341.2 | 9115.3 | 4.1 | 744 | 13829.2
17 | 2 | H1c | 2 | 400 >= altitude <= 800 |  | 400 | 800 |  | 1 | 81.3 | 1.9 | 55.9 | 672 | 11034.3 | 8106.3 | 2.4 | 672 | 12378.3
17 | 3 | H1c | 2 | 400 >= altitude <= 800 |  | 400 | 800 |  | 1 | 149.7 | 6.5 | 91.2 | 743 | 8843.1 | 5638.5 | 6.5 | 744 | 10330.9
17 | 4 | H1c | 2 | 400 >= altitude <= 800 |  | 400 | 800 |  | 1 | 178.3 | 9.6 | 86.83 | 680 | 6396.5 | 3536.6 | 7 | 711 | 7787
17 | 5 | H1c | 2 | 400 >= altitude <= 800 |  | 400 | 800 |  | 1 | 185 | 14.6 | 81.59 | 582 | 3424.8 | 1223.4 | 12.1 | 632 | 4637.2 | 29.3 | 29.3 | 3.08 |  | 8 | 5 | 73 | 20.1
17 | 6 | H1c | 2 | 400 >= altitude <= 800 |  | 400 | 800 |  | 1 | 228.2 | 13.7 | 24.21 | 121 | 729.2 | 278.8 | 13.7 | 134 | 986.2 | 29.5 | 29.5 | 11.8 | 4.61 | 46 | 19 | 211 | 89.8
17 | 7 | H1c | 2 | 400 >= altitude <= 800 |  | 400 | 800 |  | 1 | 236.7 | [5 empty] | 16.2 |  |  | 29.2 | 29.2 | 25.12 | 14.28 | 88 | 46 | 438.1 | 191.5
17 | 8 | H1c | 2 | 400 >= altitude <= 800 |  | 400 | 800 |  | 1 | 211.5 | [5 empty] | 16.8 |  |  | 29.4 | 29.4 | 32.34 | 17.37 | 91 | 46 | 436.1 | 202.8
17 | 9 | H1c | 2 | 400 >= altitude <= 800 |  | 400 | 800 |  | 1 | 166.7 | 15 | 43.65 | 263 | 1458 | 425.5 | 16 | 301 | 2018.5 |  |  | 3.05 |  | 9 |  | 51.8 | 8.3
17 | 10 | H1c | 2 | 400 >= altitude <= 800 |  | 400 | 800 |  | 1 | 100.3 | 11.5 | 66.87 | 652 | 5280.4 | 2720.9 | 13.8 | 697 | 6634.5
17 | 11 | H1c | 2 | 400 >= altitude <= 800 |  | 400 | 800 |  | 1 | 62.7 | 5.6 | 45.76 | 718 | 9154.2 | 6054.9 | 9.3 | 720 | 10593.5
17 | 12 | H1c | 2 | 400 >= altitude <= 800 |  | 400 | 800 |  | 1 | 43.5 | 1.2 | 33.59 | 744 | 12372.4 | 9504.4 | 5.3 | 744 | 13860.4
18 | 1 | H1c | 3 | altitude > 800 |  |  |  | 800 | 1 | 61.5 | -0.2 | 47.86 | 744 | 13829.2 | 10601.2 | 2.1 | H1c | H1c
18 | 2 | H1c | 3 | altitude > 800 |  |  |  | 800 | 1 | 81.3 | -0.1 | 55.9 | 672 | 12378.3 | 9450.3 | 0.4 | 744 | 15317.2
18 | 3 | H1c | 3 | altitude > 800 |  |  |  | 800 | 1 | 149.7 | 4.5 | 91.2 | 744 | 10330.9 | 7091.2 | 4.5 | 672 | 13722.3
18 | 4 | H1c | 3 | altitude > 800 |  |  |  | 800 | 1 | 178.3 | 7.6 | 86.83 | 711 | 7787 | 4784.4 | 5 | 744 | 11818.9
18 | 5 | H1c | 3 | altitude > 800 |  |  |  | 800 | 1 | 185 | 12.6 | 81.59 | 632 | 4637.2 | 2087.5 | 10.1 | 717 | 9216.3 | 27.3 | 28.4 | 2.03 | 0.33 | 5 | 1 | 6.7 | 0.4
18 | 6 | H1c | 3 | altitude > 800 |  |  |  | 800 | 1 | 228.2 | 10.7 | 11.4 | 94 | 748.3 | 355.8 | 11.7 | 671 | 5941.6 | 27.5 | 28.7 | 4.61 | 1.1 | 19 | 4 | 28 | 2.9
18 | 7 | H1c | 3 | altitude > 800 |  |  |  | 800 | 1 | 236.7 | [5 empty] | 14.2 | 96 | 939.6 | 27.2 | 28.4 | 14.28 | 1.2 | 46 | 5 | 56.3 | 2.2
18 | 8 | H1c | 3 | altitude > 800 |  |  |  | 800 | 1 | 211.5 | [5 empty] | 14.8 |  |  | 27.4 | 28.9 | 17.37 | 5.03 | 46 | 13 | 62.5 | 11.1
18 | 9 | H1c | 3 | altitude > 800 |  |  |  | 800 | 1 | 166.7 | 13.2 | 33.16 | 244 | 1612.4 | 623.8 | 14
18 | 10 | H1c | 3 | altitude > 800 |  |  |  | 800 | 1 | 100.3 | 9.5 | 66.87 | 697 | 6634.5 | 3781.7 | 11.8 | 266 | 2124.5
18 | 11 | H1c | 3 | altitude > 800 |  |  |  | 800 | 1 | 62.7 | 3.6 | 45.76 | 720 | 10593.5 | 7474.7 | 7.3 | 732 | 8069.3
18 | 12 | H1c | 3 | altitude > 800 |  |  |  | 800 | 1 | 43.5 | -0.8 | 33.59 | 744 | 13860.4 | 10992.4 | 3.3 | 720 | 12033.5
19 | 1 | H2a | 1 | altitude < 400 | 400 |  |  |  | 0 | 52.6 | 5.8 | 39.47 | 744 | 9307.3 | 6080 | 8.9 | 744 | 10795.3
19 | 2 | H2a | 1 | altitude < 400 | 400 |  |  |  | 0 | 86.2 | 4.4 | 61.19 | 672 | 9402.9 | 6474.9 | 7.2 | 672 | 10746.9
19 | 3 | H2a | 1 | altitude < 400 | 400 |  |  |  | 0 | 150.4 | 8.6 | 95.11 | 727 | 7252.2 | 4167.5 | 8.2 | 741 | 8719.6
19 | 4 | H2a | 1 | altitude < 400 | 400 |  |  |  | 0 | 159.3 | 10.2 | 84.18 | 698 | 5896.3 | 2967.3 | 9.6 | 712 | 7309.9
19 | 5 | H2a | 1 | altitude < 400 | 400 |  |  |  | 0 | 184.3 | 13.8 | 87.48 | 636 | 3619.8 | 1233 | 11.1 | 706 | 4964.6 | [7 empty] | 0
19 | 6 | H2a | 1 | altitude < 400 | 400 |  |  |  | 0 | 214.3 | 15.4 | 29.28 | 179 | 880.2 | 217.4 | 16.3 | 210 | 1271.2 | 28.6 | 29.6 | 9.47 | 5.25 | 86 | 19 | 85.5 | 29.6
19 | 7 | H2a | 1 | altitude < 400 | 400 |  |  |  | 0 | 210.3 | [5 empty] | 18.7 |  |  | 28.6 | 29.8 | 23.6 | 13.71 | 197 | 42 | 197.5 | 74.4
19 | 8 | H2a | 1 | altitude < 400 | 400 |  |  |  | 0 | 186.8 | [5 empty] | 17.1 |  |  | 28.5 | 29.8 | 14.6 | 9.53 | 101 | 23 | 101 | 42
19 | 9 | H2a | 1 | altitude < 400 | 400 |  |  |  | 0 | 165.7 | 14 | 44.42 | 269 | 1608.5 | 597.5 | 18.2 | 304 | 2190.7 | 28.2 | 29.6 | 9.78 | 3.81 | 51 | 10 | 50.5 | 16.1
19 | 10 | H2a | 1 | altitude < 400 | 400 |  |  |  | 0 | 92.3 | 12.6 | 61.93 | 693 | 4334.8 | 1613.7 | 15.9 | 736 | 5770.5
19 | 11 | H2a | 1 | altitude < 400 | 400 |  |  |  | 0 | 83.3 | 9.4 | 63.38 | 720 | 6404 | 3341.2 | 13.3 | 720 | 7844
19 | 12 | H2a | 1 | altitude < 400 | 400 |  |  |  | 0 | 52.1 | 6.2 | 41.26 | 744 | 8679.6 | 5818.4 | 10.5 | 744 | 10167.6
20 | 1 | H2a | 2 | 400 >= altitude <= 800 |  | 400 | 800 |  | 0 | 52.6 | 3.8 | 39.47 | 744 | 10795.3 | 7567.3 | 6.9 | 744 | 12283.3
20 | 2 | H2a | 2 | 400 >= altitude <= 800 |  | 400 | 800 |  | 0 | 86.2 | 2.4 | 61.19 | 672 | 10746.9 | 7818.9 | 5.2 | 672 | 12090.9
20 | 3 | H2a | 2 | 400 >= altitude <= 800 |  | 400 | 800 |  | 0 | 150.4 | 6.6 | 95.11 | 741 | 8719.6 | 5541.4 | 6.2 | 744 | 10206.4
20 | 4 | H2a | 2 | 400 >= altitude <= 800 |  | 400 | 800 |  | 0 | 159.3 | 8.2 | 84.18 | 712 | 7309.9 | 4258.1 | 7.6 | 720 | 8742.9
20 | 5 | H2a | 2 | 400 >= altitude <= 800 |  | 400 | 800 |  | 0 | 184.3 | 11.8 | 87.48 | 706 | 4964.6 | 2148.4 | 9.1 | 730 | 6404 | [7 empty] | 0
20 | 6 | H2a | 2 | 400 >= altitude <= 800 |  | 400 | 800 |  | 0 | 214.3 | 13.4 | 32.35 | 231 | 1396.7 | 507.3 | 14.3 | 250 | 1878.6 | 29.5 | 29.5 | 5.25 | 1.8 | 19 | 6 | 85.5 | 29.6
20 | 7 | H2a | 2 | 400 >= altitude <= 800 |  | 400 | 800 |  | 0 | 210.3 |  |  |  | -- |  | 16.7 |  |  | 29.1 | 29.1 | 13.71 | 5.12 | 42 | 14 | 197.5 | 74.4
20 | 8 | H2a | 2 | 400 >= altitude <= 800 |  | 400 | 800 |  | 0 | 186.8 |  |  |  | -- |  | 15.1 |  |  | 29 | 29 | 9.53 | 3.92 | 23 | 9 | 101 | 42
20 | 9 | H2a | 2 | 400 >= altitude <= 800 |  | 400 | 800 |  | 0 | 165.7 | 12.4 | 48.52 | 346 | 2390.1 | 1009.2 | 16.2 | 373 | 3112.4 | 28.7 | 28.7 | 3.81 | 2.13 | 10 | 5 | 50.5 | 16.1
20 | 10 | H2a | 2 | 400 >= altitude <= 800 |  | 400 | 800 |  | 0 | 92.3 | 10.6 | 61.93 | 736 | 5770.5 | 2703.4 | 13.9 | 744 | 7251.6
20 | 11 | H2a | 2 | 400 >= altitude <= 800 |  | 400 | 800 |  | 0 | 83.3 | 7.4 | 63.38 | 720 | 7844 | 4724 | 11.3 | 720 | 9284
20 | 12 | H2a | 2 | 400 >= altitude <= 800 |  | 400 | 800 |  | 0 | 52.1 | 4.2 | 41.26 | 744 | 10167.6 | 7299.6 | 8.5 | 744 | 11655.6
21 | 1 | H2a | 3 | altitude > 800 |  |  |  | 800 | 0 | 52.6
21 | 2 | H2a | 3 | altitude > 800 |  |  |  | 800 | 0 | 86.2
21 | 3 | H2a | 3 | altitude > 800 |  |  |  | 800 | 0 | 150.4
21 | 4 | H2a | 3 | altitude > 800 |  |  |  | 800 | 0 | 159.3
21 | 5 | H2a | 3 | altitude > 800 |  |  |  | 800 | 0 | 184.3
21 | 6 | H2a | 3 | altitude > 800 |  |  |  | 800 | 0 | 214.3
21 | 7 | H2a | 3 | altitude > 800 |  |  |  | 800 | 0 | 210.3
21 | 8 | H2a | 3 | altitude > 800 |  |  |  | 800 | 0 | 186.8
21 | 9 | H2a | 3 | altitude > 800 |  |  |  | 800 | 0 | 165.7
21 | 10 | H2a | 3 | altitude > 800 |  |  |  | 800 | 0 | 92.3
21 | 11 | H2a | 3 | altitude > 800 |  |  |  | 800 | 0 | 83.3
21 | 12 | H2a | 3 | altitude > 800 |  |  |  | 800 | 0 | 52.1
22 | 1 | H2a | 1 | altitude < 400 | 400 |  |  |  | 1 | 52.6 | 5.8 | 39.47 | 744 | 9307.3 | 6080 | 8.9 | 744 | 10795.3
22 | 2 | H2a | 1 | altitude < 400 | 400 |  |  |  | 1 | 86.2 | 4.4 | 61.19 | 672 | 9402.9 | 6474.9 | 7.2 | 672 | 10746.9
22 | 3 | H2a | 1 | altitude < 400 | 400 |  |  |  | 1 | 150.4 | 8.6 | 95.11 | 727 | 7252.2 | 4167.5 | 8.2 | 741 | 8719.6
22 | 4 | H2a | 1 | altitude < 400 | 400 |  |  |  | 1 | 159.3 | 10.2 | 84.18 | 698 | 5896.3 | 2967.3 | 9.6 | 712 | 7309.9
22 | 5 | H2a | 1 | altitude < 400 | 400 |  |  |  | 1 | 184.3 | 13.5 | 71.22 | 519 | 3070 | 1120 | 11.1 | 569 | 4160.5 | [7 empty] | 0
22 | 6 | H2a | 1 | altitude < 400 | 400 |  |  |  | 1 | 214.3 | [5 empty] | 16.3 |  |  | 28.6 | 29.6 | 9.47 | 5.25 | 86 | 19 | 85.5 | 29.6
22 | 7 | H2a | 1 | altitude < 400 | 400 |  |  |  | 1 | 210.3 | [5 empty] | 18.7 |  |  | 28.6 | 29.8 | 23.6 | 13.71 | 197 | 42 | 197.5 | 74.4
22 | 8 | H2a | 1 | altitude < 400 | 400 |  |  |  | 1 | 186.8 | [5 empty] | 17.1 |  |  | 28.5 | 29.8 | 14.6 | 9.53 | 101 | 23 | 101 | 42
22 | 9 | H2a | 1 | altitude < 400 | 400 |  |  |  | 1 | 165.7 | [5 empty] | 18.2 |  |  | 28.2 | 29.6 | 9.78 | 3.81 | 51 | 10 | 50.5 | 16.1
22 | 10 | H2a | 1 | altitude < 400 | 400 |  |  |  | 1 | 92.3 | 12.4 | 59.63 | 656 | 4227.7 | 1609.8 | 15.9 | 690 | 5578.2
22 | 11 | H2a | 1 | altitude < 400 | 400 |  |  |  | 1 | 83.3 | 9.4 | 63.38 | 720 | 6404 | 3341.2 | 13.3 | 720 | 7844
22 | 12 | H2a | 1 | altitude < 400 | 400 |  |  |  | 1 | 52.1 | 6.2 | 41.26 | 744 | 8679.6 | 5818.4 | 10.5 | 744 | 10167.6
23 | 1 | H2a | 2 | 400 >= altitude <= 800 |  | 400 | 800 |  | 1 | 52.6 | 3.8 | 39.47 | 744 | 10795.3 | 7567.3 | 6.9 | 744 | 12283.3
23 | 2 | H2a | 2 | 400 >= altitude <= 800 |  | 400 | 800 |  | 1 | 86.2 | 2.4 | 61.19 | 672 | 10746.9 | 7818.9 | 5.2 | 672 | 12090.9
23 | 3 | H2a | 2 | 400 >= altitude <= 800 |  | 400 | 800 |  | 1 | 150.4 | 6.6 | 95.11 | 741 | 8719.6 | 5541.4 | 6.2 | 744 | 10206.4
23 | 4 | H2a | 2 | 400 >= altitude <= 800 |  | 400 | 800 |  | 1 | 159.3 | 8.2 | 84.18 | 712 | 7309.9 | 4258.1 | 7.6 | 720 | 8742.9
23 | 5 | H2a | 2 | 400 >= altitude <= 800 |  | 400 | 800 |  | 1 | 184.3 | 11.6 | 76.39 | 617 | 4465 | 1990.3 | 9.1 | 638 | 5724 | [7 empty] | 0
23 | 6 | H2a | 2 | 400 >= altitude <= 800 |  | 400 | 800 |  | 1 | 214.3 | [5 empty] | 14.3 |  |  | 29.5 | 29.5 | 5.25 | 1.8 | 19 | 6 | 85.5 | 29.6
23 | 7 | H2a | 2 | 400 >= altitude <= 800 |  | 400 | 800 |  | 1 | 210.3 | [5 empty] | 16.7 |  |  | 29.1 | 29.1 | 13.71 | 5.12 | 42 | 14 | 197.5 | 74.4
23 | 8 | H2a | 2 | 400 >= altitude <= 800 |  | 400 | 800 |  | 1 | 186.8 | [5 empty] | 15.1 |  |  | 29 | 29 | 9.53 | 3.92 | 23 | 9 | 101 | 42
23 | 9 | H2a | 2 | 400 >= altitude <= 800 |  | 400 | 800 |  | 1 | 165.7 | 12.5 | 5.81 | 72 | 442.1 | 134.7 | 16.2 | 72 | 586.1 | 28.7 | 28.7 | 3.81 | 2.13 | 10 | 5 | 50.5 | 16.1
23 | 10 | H2a | 2 | 400 >= altitude <= 800 |  | 400 | 800 |  | 1 | 92.3 | 10.6 | 61.93 | 736 | 5770.5 | 2703.4 | 13.9 | 744 | 7251.6
23 | 11 | H2a | 2 | 400 >= altitude <= 800 |  | 400 | 800 |  | 1 | 83.3 | 7.4 | 63.38 | 720 | 7844 | 4724 | 11.3 | 720 | 9284
23 | 12 | H2a | 2 | 400 >= altitude <= 800 |  | 400 | 800 |  | 1 | 52.1 | 4.2 | 41.26 | 744 | 10167.6 | 7299.6 | 8.5 | 744 | 11655.6
24 | 1 | H2a | 3 | altitude > 800 |  |  |  | 800 | 1 | 52.6
24 | 2 | H2a | 3 | altitude > 800 |  |  |  | 800 | 1 | 86.2
24 | 3 | H2a | 3 | altitude > 800 |  |  |  | 800 | 1 | 150.4
24 | 4 | H2a | 3 | altitude > 800 |  |  |  | 800 | 1 | 159.3
24 | 5 | H2a | 3 | altitude > 800 |  |  |  | 800 | 1 | 184.3
24 | 6 | H2a | 3 | altitude > 800 |  |  |  | 800 | 1 | 214.3
24 | 7 | H2a | 3 | altitude > 800 |  |  |  | 800 | 1 | 210.3
24 | 8 | H2a | 3 | altitude > 800 |  |  |  | 800 | 1 | 186.8
24 | 9 | H2a | 3 | altitude > 800 |  |  |  | 800 | 1 | 165.7
24 | 10 | H2a | 3 | altitude > 800 |  |  |  | 800 | 1 | 92.3
24 | 11 | H2a | 3 | altitude > 800 |  |  |  | 800 | 1 | 83.3
24 | 12 | H2a | 3 | altitude > 800 |  |  |  | 800 | 1 | 52.1
25 | 1 | H2b | 1 | altitude < 400 | 400 |  |  |  | 0 | 44.6 | 6.1 | 32.4 | 744 | 9119.8 | 5893.2 | 9 | 744 | 10607.8
25 | 2 | H2b | 1 | altitude < 400 | 400 |  |  |  | 0 | 84.3 | 4.2 | 59.81 | 672 | 9503.7 | 6575.7 | 6.8 | 672 | 10847.7
25 | 3 | H2b | 1 | altitude < 400 | 400 |  |  |  | 0 | 121.1 | 8.7 | 73.5 | 737 | 7178 | 4004.4 | 8.7 | 741 | 8657.9
25 | 4 | H2b | 1 | altitude < 400 | 400 |  |  |  | 0 | 180.9 | 10.7 | 89.72 | 677 | 5583.5 | 2758.8 | 9.6 | 704 | 6967.5
25 | 5 | H2b | 1 | altitude < 400 | 400 |  |  |  | 0 | 194.2 | 14.5 | 87.98 | 597 | 3506.8 | 1194.4 | 12.9 | 651 | 4762.8 | 27.5 | 29.2 | 8.67 | 2.2 | 41 | 6 | 41.3 | 7.3
25 | 6 | H2b | 1 | altitude < 400 | 400 |  |  |  | 0 | 210.5 | 15.9 | 25.33 | 180 | 824 | 162.4 | 15.3 | 205 | 1210.4 | 28.7 | 30.4 | 12.71 | 6.92 | 122 | 24 | 122.3 | 57.8
25 | 7 | H2b | 1 | altitude < 400 | 400 |  |  |  | 0 | 227.4 | [5 empty] | 17.8 |  |  | 28.4 | 30.5 | 18.98 | 9.01 | 157 | 27 | 157.4 | 68.2
25 | 8 | H2b | 1 | altitude < 400 | 400 |  |  |  | 0 | 213.7 | [5 empty] | 18 |  |  | 28.6 | 29.9 | 29.97 | 16.91 | 220 | 46 | 219.8 | 85.4
25 | 9 | H2b | 1 | altitude < 400 | 400 |  |  |  | 0 | 159.3 | [5 empty] | 18.1 |  |  | 28.7 | 30.9 | 13.61 | 5.76 | 94 | 16 | 93.8 | 45.7
25 | 10 | H2b | 1 | altitude < 400 | 400 |  |  |  | 0 | 126.5 | 12.3 | 67.13 | 556 | 3722 | 1529.2 | 15.5 | 592 | 4872.7 | 27.6 | 28.4 | 9.8 | 4.48 | 29 | 18 | 29.3 | 3.4
25 | 11 | H2b | 1 | altitude < 400 | 400 |  |  |  | 0 | 56.9 | 8.1 | 42.57 | 716 | 7387.1 | 4286.9 | 12.4 | 719 | 8822
25 | 12 | H2b | 1 | altitude < 400 | 400 |  |  |  | 0 | 37 | 5.6 | 27.5 | 744 | 9081 | 6214.7 | 9.2 | 744 | 10569
26 | 1 | H2b | 2 | 400 >= altitude <= 800 |  | 400 | 800 |  | 0 | 44.6 | 4.1 | 32.4 | 744 | 10607.8 | 7379.8 | 7 | 744 | 12095.8
26 | 2 | H2b | 2 | 400 >= altitude <= 800 |  | 400 | 800 |  | 0 | 84.3 | 2.2 | 59.81 | 672 | 10847.7 | 7919.7 | 4.8 | 672 | 12191.7
26 | 3 | H2b | 2 | 400 >= altitude <= 800 |  | 400 | 800 |  | 0 | 121.1 | 6.7 | 73.5 | 741 | 8657.9 | 5432.4 | 6.7 | 742 | 10140.7
26 | 4 | H2b | 2 | 400 >= altitude <= 800 |  | 400 | 800 |  | 0 | 180.9 | 8.7 | 89.72 | 704 | 6967.5 | 3989 | 7.6 | 718 | 8393.9
26 | 5 | H2b | 2 | 400 >= altitude <= 800 |  | 400 | 800 |  | 0 | 194.2 | 12.2 | 84.09 | 644 | 4732.4 | 2086.9 | 10.9 | 669 | 6049.8 |  |  | 2.2 |  | 6 |  | 41.3 | 7.3
26 | 6 | H2b | 2 | 400 >= altitude <= 800 |  | 400 | 800 |  | 0 | 210.5 | 13.8 | 27.62 | 227 | 1309.3 | 426.9 | 13.3 | 240 | 1780.9 | 29.6 | 29.6 | 6.92 | 4.23 | 24 | 14 | 122.3 | 57.8
26 | 7 | H2b | 2 | 400 >= altitude <= 800 |  | 400 | 800 |  | 0 | 227.4 |  |  |  | -- |  | 15.8 |  |  | 29.3 | 29.3 | 9.01 | 5.02 | 27 | 17 | 157.4 | 68.2
26 | 8 | H2b | 2 | 400 >= altitude <= 800 |  | 400 | 800 |  | 0 | 213.7 |  |  |  | -- |  | 16 |  |  | 29.6 | 29.6 | 16.91 | 6.4 | 46 | 17 | 219.8 | 85.4
26 | 9 | H2b | 2 | 400 >= altitude <= 800 |  | 400 | 800 |  | 0 | 159.3 | 13 | 46.26 | 311 | 2056.2 | 855.8 | 16.1 | 336 | 2705.6 | 29.9 | 29.9 | 5.76 | 4.33 | 16 | 11 | 93.8 | 45.7
26 | 10 | H2b | 2 | 400 >= altitude <= 800 |  | 400 | 800 |  | 0 | 126.5 | 11.4 | 87.26 | 693 | 5365.9 | 2519.2 | 13.5 | 711 | 6772 |  |  | 4.48 |  | 8 | 8 | 29.3 | 3.4
26 | 11 | H2b | 2 | 400 >= altitude <= 800 |  | 400 | 800 |  | 0 | 56.9 | 6.1 | 42.57 | 719 | 8822 | 5707.6 | 10.4 | 720 | 10261.9
26 | 12 | H2b | 2 | 400 >= altitude <= 800 |  | 400 | 800 |  | 0 | 37 | 3.6 | 27.5 | 744 | 10569 | 7701 | 7.2 | 744 | 12057
27 | 1 | H2b | 3 | altitude > 800 |  |  |  | 800 | 0 | 44.6
27 | 2 | H2b | 3 | altitude > 800 |  |  |  | 800 | 0 | 84.3
27 | 3 | H2b | 3 | altitude > 800 |  |  |  | 800 | 0 | 121.1
27 | 4 | H2b | 3 | altitude > 800 |  |  |  | 800 | 0 | 180.9
27 | 5 | H2b | 3 | altitude > 800 |  |  |  | 800 | 0 | 194.2
27 | 6 | H2b | 3 | altitude > 800 |  |  |  | 800 | 0 | 210.5
27 | 7 | H2b | 3 | altitude > 800 |  |  |  | 800 | 0 | 227.4
27 | 8 | H2b | 3 | altitude > 800 |  |  |  | 800 | 0 | 213.7
27 | 9 | H2b | 3 | altitude > 800 |  |  |  | 800 | 0 | 159.3
27 | 10 | H2b | 3 | altitude > 800 |  |  |  | 800 | 0 | 126.5
27 | 11 | H2b | 3 | altitude > 800 |  |  |  | 800 | 0 | 56.9
27 | 12 | H2b | 3 | altitude > 800 |  |  |  | 800 | 0 | 37
28 | 1 | H2b | 1 | altitude < 400 | 400 |  |  |  | 1 | 44.6 | 6.1 | 32.4 | 744 | 9119.8 | 5893.2 | 9 | 744 | 10607.8
28 | 2 | H2b | 1 | altitude < 400 | 400 |  |  |  | 1 | 84.3 | 4.2 | 59.81 | 672 | 9503.7 | 6575.7 | 6.8 | 672 | 10847.7
28 | 3 | H2b | 1 | altitude < 400 | 400 |  |  |  | 1 | 121.1 | 8.7 | 73.5 | 737 | 7178 | 4004.4 | 8.7 | 741 | 8657.9
28 | 4 | H2b | 1 | altitude < 400 | 400 |  |  |  | 1 | 180.9 | 10.7 | 89.72 | 677 | 5583.5 | 2758.8 | 9.6 | 704 | 6967.5
28 | 5 | H2b | 1 | altitude < 400 | 400 |  |  |  | 1 | 194.2 | 13.4 | 62.9 | 502 | 3027.1 | 1042.7 | 12.9 | 540 | 4074.8 | 27.5 | 29.2 | 8.67 | 2.2 | 41 | 6 | 41.3 | 7.3
28 | 6 | H2b | 1 | altitude < 400 | 400 |  |  |  | 1 | 210.5 | [5 empty] | 15.3 |  |  | 28.7 | 30.4 | 12.71 | 6.92 | 122 | 24 | 122.3 | 57.8
28 | 7 | H2b | 1 | altitude < 400 | 400 |  |  |  | 1 | 227.4 | [5 empty] | 17.8 |  |  | 28.4 | 30.5 | 18.98 | 9.01 | 157 | 27 | 157.4 | 68.2
28 | 8 | H2b | 1 | altitude < 400 | 400 |  |  |  | 1 | 213.7 | [5 empty] | 18 |  |  | 28.6 | 29.9 | 29.97 | 16.91 | 220 | 46 | 219.8 | 85.4
28 | 9 | H2b | 1 | altitude < 400 | 400 |  |  |  | 1 | 159.3 | [5 empty] | 18.1 |  |  | 28.7 | 30.9 | 13.61 | 5.76 | 94 | 16 | 93.8 | 45.7
28 | 10 | H2b | 1 | altitude < 400 | 400 |  |  |  | 1 | 126.5 | 11.4 | 37.37 | 272 | 2055.7 | 922.7 | 15.5 | 285 | 2614.1 | 27.6 | 28.4 | 9.8 | 4.48 | 29 | 18 | 29.3 | 3.4
28 | 11 | H2b | 1 | altitude < 400 | 400 |  |  |  | 1 | 56.9 | 8.1 | 42.57 | 716 | 7387.1 | 4286.9 | 12.4 | 719 | 8822
28 | 12 | H2b | 1 | altitude < 400 | 400 |  |  |  | 1 | 37 | 5.6 | 27.5 | 744 | 9081 | 6214.7 | 9.2 | 744 | 10569
29 | 1 | H2b | 2 | 400 >= altitude <= 800 |  | 400 | 800 |  | 1 | 44.6 | 4.1 | 32.4 | 744 | 10607.8 | 7379.8 | 7 | 744 | 12095.8
29 | 2 | H2b | 2 | 400 >= altitude <= 800 |  | 400 | 800 |  | 1 | 84.3 | 2.2 | 59.81 | 672 | 10847.7 | 7919.7 | 4.8 | 672 | 12191.7
29 | 3 | H2b | 2 | 400 >= altitude <= 800 |  | 400 | 800 |  | 1 | 121.1 | 6.7 | 73.5 | 741 | 8657.9 | 5432.4 | 6.7 | 742 | 10140.7
29 | 4 | H2b | 2 | 400 >= altitude <= 800 |  | 400 | 800 |  | 1 | 180.9 | 8.7 | 89.72 | 704 | 6967.5 | 3989 | 7.6 | 718 | 8393.9
29 | 5 | H2b | 2 | 400 >= altitude <= 800 |  | 400 | 800 |  | 1 | 194.2 | 11.4 | 66.18 | 564 | 4254.8 | 1920.4 | 10.9 | 583 | 5403.7 |  |  | 2.2 |  | 6 |  | 41.3 | 7.3
29 | 6 | H2b | 2 | 400 >= altitude <= 800 |  | 400 | 800 |  | 1 | 210.5 | [5 empty] | 13.3 |  |  | 29.6 | 29.6 | 6.92 | 4.23 | 24 | 14 | 122.3 | 57.8
29 | 7 | H2b | 2 | 400 >= altitude <= 800 |  | 400 | 800 |  | 1 | 227.4 | [5 empty] | 15.8 |  |  | 29.3 | 29.3 | 9.01 | 5.02 | 27 | 17 | 157.4 | 68.2
29 | 8 | H2b | 2 | 400 >= altitude <= 800 |  | 400 | 800 |  | 1 | 213.7 | [5 empty] | 16 |  |  | 29.6 | 29.6 | 16.91 | 6.4 | 46 | 17 | 219.8 | 85.4
29 | 9 | H2b | 2 | 400 >= altitude <= 800 |  | 400 | 800 |  | 1 | 159.3 | [5 empty] | 16.1 |  |  | 29.9 | 29.9 | 5.76 | 4.33 | 16 | 11 | 93.8 | 45.7
29 | 10 | H2b | 2 | 400 >= altitude <= 800 |  | 400 | 800 |  | 1 | 126.5 | 11.4 | 87.26 | 693 | 5365.9 | 2519.2 | 13.5 | 711 | 6772 |  |  | 4.48 |  | 8 | 8 | 29.3 | 3.4
29 | 11 | H2b | 2 | 400 >= altitude <= 800 |  | 400 | 800 |  | 1 | 56.9 | 6.1 | 42.57 | 719 | 8822 | 5707.6 | 10.4 | 720 | 10261.9
29 | 12 | H2b | 2 | 400 >= altitude <= 800 |  | 400 | 800 |  | 1 | 37 | 3.6 | 27.5 | 744 | 10569 | 7701 | 7.2 | 744 | 12057
30 | 1 | H2b | 3 | altitude > 800 |  |  |  | 800 | 1 | 44.6
30 | 2 | H2b | 3 | altitude > 800 |  |  |  | 800 | 1 | 84.3
30 | 3 | H2b | 3 | altitude > 800 |  |  |  | 800 | 1 | 121.1
30 | 4 | H2b | 3 | altitude > 800 |  |  |  | 800 | 1 | 180.9
30 | 5 | H2b | 3 | altitude > 800 |  |  |  | 800 | 1 | 194.2
30 | 6 | H2b | 3 | altitude > 800 |  |  |  | 800 | 1 | 210.5
30 | 7 | H2b | 3 | altitude > 800 |  |  |  | 800 | 1 | 227.4
30 | 8 | H2b | 3 | altitude > 800 |  |  |  | 800 | 1 | 213.7
30 | 9 | H2b | 3 | altitude > 800 |  |  |  | 800 | 1 | 159.3
30 | 10 | H2b | 3 | altitude > 800 |  |  |  | 800 | 1 | 126.5
30 | 11 | H2b | 3 | altitude > 800 |  |  |  | 800 | 1 | 56.9
30 | 12 | H2b | 3 | altitude > 800 |  |  |  | 800 | 1 | 37
31 | 1 | H2c | 1 | altitude < 400 | 400 |  |  |  | 0 | 55.5 | 5.1 | 40.4 | 744 | 9812.8 | 6588.7 | 9.8 | 744 | 11300.8
31 | 2 | H2c | 1 | altitude < 400 | 400 |  |  |  | 0 | 91.4 | 6.6 | 63.77 | 670 | 7883.1 | 4997.8 | 9.5 | 672 | 9225
31 | 3 | H2c | 1 | altitude < 400 | 400 |  |  |  | 0 | 177.4 | 9.7 | 110.02 | 699 | 6489.1 | 3607.4 | 10.2 | 726 | 7919.8
31 | 4 | H2c | 1 | altitude < 400 | 400 |  |  |  | 0 | 172 | 11.8 | 86.61 | 652 | 4888 | 2158 | 11.3 | 685 | 6225.4
31 | 5 | H2c | 1 | altitude < 400 | 400 |  |  |  | 0 | 229.3 | 13.8 | 3.53 | 15 | 121.4 | 58.6 | 14.9 | 20 | 153.8 | 27.5 | 29.9 | 10.36 | 2.03 | 48 | 6 | 48.4 | 11.1
31 | 6 | H2c | 1 | altitude < 400 | 400 |  |  |  | 0 | 226.3 | [5 empty] | 17.5 |  |  | 28.6 | 30.2 | 24.31 | 12.01 | 222 | 43 | 222.4 | 92.7
31 | 7 | H2c | 1 | altitude < 400 | 400 |  |  |  | 0 | 251.2 | [5 empty] | 19.8 |  |  | 29.2 | 30.5 | 38.21 | 25.47 | 465 | 92 | 464.9 | 225.3
31 | 8 | H2c | 1 | altitude < 400 | 400 |  |  |  | 0 | 231.4 | [5 empty] | 19.8 |  |  | 30 | 31.8 | 32.22 | 21.61 | 400 | 62 | 399.8 | 233.2
31 | 9 | H2c | 1 | altitude < 400 | 400 |  |  |  | 0 | 183 | 15.2 | 53.63 | 228 | 1388.2 | 510.5 | 19.7 | 272 | 1887.2 | 29.2 | 32.1 | 15.39 | 7.19 | 133 | 19 | 133 | 77.9
31 | 10 | H2c | 1 | altitude < 400 | 400 |  |  |  | 0 | 107.8 | 15.7 | 72.63 | 542 | 2804.7 | 880.2 | 17.7 | 617 | 3962.5 | 28.4 | 29.8 | 10.02 | 5.75 | 52 | 22 | 52.2 | 19.6
31 | 11 | H2c | 1 | altitude < 400 | 400 |  |  |  | 0 | 84.5 | 9.1 | 63.3 | 693 | 6725.2 | 3747.6 | 14 | 709 | 8128.7
31 | 12 | H2c | 1 | altitude < 400 | 400 |  |  |  | 0 | 51.3 | 5 | 38.16 | 744 | 9535.9 | 6667.9 | 9.8 | 744 | 11023.9
32 | 1 | H2c | 2 | 400 >= altitude <= 800 |  | 400 | 800 |  | 0 | 55.5 | 3.1 | 40.4 | 744 | 11300.8 | 8072.8 | 7.8 | 744 | 12788.8
32 | 2 | H2c | 2 | 400 >= altitude <= 800 |  | 400 | 800 |  | 0 | 91.4 | 4.6 | 63.77 | 672 | 9225 | 6306.6 | 7.5 | 672 | 10569
32 | 3 | H2c | 2 | 400 >= altitude <= 800 |  | 400 | 800 |  | 0 | 177.4 | 7.7 | 110.02 | 726 | 7919.8 | 4849.4 | 8.2 | 738 | 9385.1
32 | 4 | H2c | 2 | 400 >= altitude <= 800 |  | 400 | 800 |  | 0 | 172 | 9.8 | 86.61 | 685 | 6225.4 | 3326 | 9.3 | 712 | 7623.4
32 | 5 | H2c | 2 | 400 >= altitude <= 800 |  | 400 | 800 |  | 0 | 229.3 | 13.2 | 38.61 | 259 | 1748.7 | 718.8 | 12.9 | 285 | 2289.7 | 28.5 | 28.5 | 2.03 | 0.72 | 6 | 2 | 48.4 | 11.1
32 | 6 | H2c | 2 | 400 >= altitude <= 800 |  | 400 | 800 |  | 0 | 226.3 |  |  |  | -- |  | 15.5 |  |  | 30.4 | 30.4 | 12.01 | 4.72 | 43 | 14 | 222.4 | 92.7
32 | 7 | H2c | 2 | 400 >= altitude <= 800 |  | 400 | 800 |  | 0 | 251.2 |  |  |  | -- |  | 17.8 |  |  | 29.9 | 29.9 | 25.47 | 12.37 | 92 | 46 | 464.9 | 225.3
32 | 8 | H2c | 2 | 400 >= altitude <= 800 |  | 400 | 800 |  | 0 | 231.4 |  |  |  | -- |  | 17.8 |  |  | 31.6 | 31.6 | 21.61 | 13.5 | 62 | 37 | 399.8 | 233.2
32 | 9 | H2c | 2 | 400 >= altitude <= 800 |  | 400 | 800 |  | 0 | 183 | 13.2 | 53.63 | 272 | 1887.2 | 847.5 | 17.7 | 304 | 2462.9 | 31.3 | 31.3 | 7.19 | 5.26 | 19 | 14 | 133 | 77.9
32 | 10 | H2c | 2 | 400 >= altitude <= 800 |  | 400 | 800 |  | 0 | 107.8 | 13.7 | 72.63 | 617 | 3962.5 | 1600.9 | 15.7 | 657 | 5232.2 | 28.7 | 28.7 | 5.75 | 2.9 | 11 | 11 | 52.2 | 19.6
32 | 11 | H2c | 2 | 400 >= altitude <= 800 |  | 400 | 800 |  | 0 | 84.5 | 7.1 | 63.3 | 709 | 8128.7 | 5072.9 | 12 | 720 | 9558
32 | 12 | H2c | 2 | 400 >= altitude <= 800 |  | 400 | 800 |  | 0 | 51.3 | 3 | 38.16 | 744 | 11023.9 | 8155.9 | 7.8 | 744 | 12511.9
33 | 1 | H2c | 3 | altitude > 800 |  |  |  | 800 | 0 | 55.5 | 1.1 | 40.4 | 744 | 12788.8 | 9560.8 | 5.8 | 744 | 14276.8
33 | 2 | H2c | 3 | altitude > 800 |  |  |  | 800 | 0 | 91.4 | 2.6 | 63.77 | 672 | 10569 | 7641 | 5.5 | 672 | 11913
33 | 3 | H2c | 3 | altitude > 800 |  |  |  | 800 | 0 | 177.4 | 5.7 | 110.02 | 744 | 9385.1 | 6205.7 | 6.2 | 744 | 10867.6
33 | 4 | H2c | 3 | altitude > 800 |  |  |  | 800 | 0 | 172 | 7.8 | 86.61 | 721 | 7623.4 | 4599.9 | 7.3 | 720 | 9053.8
33 | 5 | H2c | 3 | altitude > 800 |  |  |  | 800 | 0 | 229.3 | 12.4 | 95.01 | 663 | 4719.7 | 2153 | 10.9 | 684 | 6040 | 26.5 |  | 0.72 |  | 2 |  | 1
33 | 6 | H2c | 3 | altitude > 800 |  |  |  | 800 | 0 | 226.3 | 13.9 | 34.59 | 274 | 1577.8 | 531.1 | 13.5 | 278 | 2118.8 | 28.4 | 29.6 | 4.72 | 1.95 | 14 | 7 | 33.4 | 11.4
33 | 7 | H2c | 3 | altitude > 800 |  |  |  | 800 | 0 | 251.2 | [5 empty] | 15.8 |  |  | 27.9 | 29.2 | 12.37 | 4.82 | 46 | 20 | 87.3 | 23.4
33 | 8 | H2c | 3 | altitude > 800 |  |  |  | 800 | 0 | 231.4 | [5 empty] | 15.8 |  |  | 29.6 | 31.2 | 13.5 | 8.79 | 37 | 22 | 133.8 | 70.6
33 | 9 | H2c | 3 | altitude > 800 |  |  |  | 800 | 0 | 183 | 11.4 | 57.18 | 338 | 2611.9 | 1330.4 | 15.7 | 348 | 3279.2 | 29.3 | 30.1 | 5.26 | 3.55 | 14 | 10 | 45.9 | 21.1
33 | 10 | H2c | 3 | altitude > 800 |  |  |  | 800 | 0 | 107.8 | 11.7 | 72.63 | 676 | 5232.2 | 2549.1 | 13.7 | 692 | 6578 | 26.7 |  | 2.9 |  | 5 | 5 | 3.5
33 | 11 | H2c | 3 | altitude > 800 |  |  |  | 800 | 0 | 84.5 | 5.1 | 63.3 | 720 | 9558 | 6455.8 | 10 | 720 | 10998
33 | 12 | H2c | 3 | altitude > 800 |  |  |  | 800 | 0 | 51.3 | 1 | 38.16 | 744 | 12511.9 | 9643.9 | 5.8 | 744 | 13999.9
34 | 1 | H2c | 1 | altitude < 400 | 400 |  |  |  | 1 | 55.5 | 5.1 | 40.4 | 744 | 9812.8 | 6588.7 | 9.8 | 744 | 11300.8
34 | 2 | H2c | 1 | altitude < 400 | 400 |  |  |  | 1 | 91.4 | 6.6 | 63.77 | 670 | 7883.1 | 4997.8 | 9.5 | 672 | 9225
34 | 3 | H2c | 1 | altitude < 400 | 400 |  |  |  | 1 | 177.4 | 9.7 | 110.02 | 699 | 6489.1 | 3607.4 | 10.2 | 726 | 7919.8
34 | 4 | H2c | 1 | altitude < 400 | 400 |  |  |  | 1 | 172 | 12.2 | 61.26 | 412 | 3120.2 | 1427.6 | 11.3 | 445 | 3977.6
34 | 5 | H2c | 1 | altitude < 400 | 400 |  |  |  | 1 | 229.3 | [5 empty] | 14.9 |  |  | 27.5 | 29.9 | 10.36 | 2.03 | 48 | 6 | 48.4 | 11.1
34 | 6 | H2c | 1 | altitude < 400 | 400 |  |  |  | 1 | 226.3 | [5 empty] | 17.5 |  |  | 28.6 | 30.2 | 24.31 | 12.01 | 222 | 43 | 222.4 | 92.7
34 | 7 | H2c | 1 | altitude < 400 | 400 |  |  |  | 1 | 251.2 | [5 empty] | 19.8 |  |  | 29.2 | 30.5 | 38.21 | 25.47 | 465 | 92 | 464.9 | 225.3
34 | 8 | H2c | 1 | altitude < 400 | 400 |  |  |  | 1 | 231.4 | [5 empty] | 19.8 |  |  | 30 | 31.8 | 32.22 | 21.61 | 400 | 62 | 399.8 | 233.2
34 | 9 | H2c | 1 | altitude < 400 | 400 |  |  |  | 1 | 183 | [5 empty] | 19.7 |  |  | 29.2 | 32.1 | 15.39 | 7.19 | 133 | 19 | 133 | 77.9
34 | 10 | H2c | 1 | altitude < 400 | 400 |  |  |  | 1 | 107.8 | 15.6 | 68.99 | 533 | 2791.8 | 880.2 | 17.7 | 604 | 3925.9 | 28.4 | 29.8 | 10.02 | 5.75 | 52 | 22 | 52.2 | 19.6
34 | 11 | H2c | 1 | altitude < 400 | 400 |  |  |  | 1 | 84.5 | 9.1 | 63.3 | 693 | 6725.2 | 3747.6 | 14 | 709 | 8128.7
34 | 12 | H2c | 1 | altitude < 400 | 400 |  |  |  | 1 | 51.3 | 5 | 38.16 | 744 | 9535.9 | 6667.9 | 9.8 | 744 | 11023.9
35 | 1 | H2c | 2 | 400 >= altitude <= 800 |  | 400 | 800 |  | 1 | 55.5 | 3.1 | 40.4 | 744 | 11300.8 | 8072.8 | 7.8 | 744 | 12788.8
35 | 2 | H2c | 2 | 400 >= altitude <= 800 |  | 400 | 800 |  | 1 | 91.4 | 4.6 | 63.77 | 672 | 9225 | 6306.6 | 7.5 | 672 | 10569
35 | 3 | H2c | 2 | 400 >= altitude <= 800 |  | 400 | 800 |  | 1 | 177.4 | 7.7 | 110.02 | 726 | 7919.8 | 4849.4 | 8.2 | 738 | 9385.1
35 | 4 | H2c | 2 | 400 >= altitude <= 800 |  | 400 | 800 |  | 1 | 172 | 9.8 | 86.61 | 685 | 6225.4 | 3326 | 9.3 | 712 | 7623.4
35 | 5 | H2c | 2 | 400 >= altitude <= 800 |  | 400 | 800 |  | 1 | 229.3 | 13.7 | 45.69 | 285 | 1907.2 | 777.3 | 12.9 | 316 | 2504.8 | 28.5 | 28.5 | 2.03 | 0.72 | 6 | 2 | 48.4 | 11.1
35 | 6 | H2c | 2 | 400 >= altitude <= 800 |  | 400 | 800 |  | 1 | 226.3 | [5 empty] | 15.5 |  |  | 30.4 | 30.4 | 12.01 | 4.72 | 43 | 14 | 222.4 | 92.7
35 | 7 | H2c | 2 | 400 >= altitude <= 800 |  | 400 | 800 |  | 1 | 251.2 | [5 empty] | 17.8 |  |  | 29.9 | 29.9 | 25.47 | 12.37 | 92 | 46 | 464.9 | 225.3
35 | 8 | H2c | 2 | 400 >= altitude <= 800 |  | 400 | 800 |  | 1 | 231.4 | [5 empty] | 17.8 |  |  | 31.6 | 31.6 | 21.61 | 13.5 | 62 | 37 | 399.8 | 233.2
35 | 9 | H2c | 2 | 400 >= altitude <= 800 |  | 400 | 800 |  | 1 | 183 | [5 empty] | 17.7 |  |  | 31.3 | 31.3 | 7.19 | 5.26 | 19 | 14 | 133 | 77.9
35 | 10 | H2c | 2 | 400 >= altitude <= 800 |  | 400 | 800 |  | 1 | 107.8 | 13.6 | 68.99 | 604 | 3925.9 | 1600.9 | 15.7 | 641 | 5165.6 | 28.7 | 28.7 | 5.75 | 2.9 | 11 | 11 | 52.2 | 19.6
35 | 11 | H2c | 2 | 400 >= altitude <= 800 |  | 400 | 800 |  | 1 | 84.5 | 7.1 | 63.3 | 709 | 8128.7 | 5072.9 | 12 | 720 | 9558
35 | 12 | H2c | 2 | 400 >= altitude <= 800 |  | 400 | 800 |  | 1 | 51.3 | 3 | 38.16 | 744 | 11023.9 | 8155.9 | 7.8 | 744 | 12511.9
36 | 1 | H2c | 3 | altitude > 800 |  |  |  | 800 | 1 | 55.5 | 1.1 | 40.4 | 744 | 12788.8 | 9560.8 | 5.8 | 744 | 14276.8
36 | 2 | H2c | 3 | altitude > 800 |  |  |  | 800 | 1 | 91.4 | 2.6 | 63.77 | 672 | 10569 | 7641 | 5.5 | 672 | 11913
36 | 3 | H2c | 3 | altitude > 800 |  |  |  | 800 | 1 | 177.4 | 5.7 | 110.02 | 744 | 9385.1 | 6205.7 | 6.2 | 744 | 10867.6
36 | 4 | H2c | 3 | altitude > 800 |  |  |  | 800 | 1 | 172 | 7.8 | 86.61 | 721 | 7623.4 | 4599.9 | 7.3 | 720 | 9053.8
36 | 5 | H2c | 3 | altitude > 800 |  |  |  | 800 | 1 | 229.3 | 12.4 | 95.01 | 663 | 4719.7 | 2153 | 10.9 | 684 | 6040 | 26.5 |  | 0.72 |  | 2 |  | 1
36 | 6 | H2c | 3 | altitude > 800 |  |  |  | 800 | 1 | 226.3 | 17 | 8.85 | 50 | 249 | 48.2 | 13.5 | 52 | 349.7 | 28.4 | 29.6 | 4.72 | 1.95 | 14 | 7 | 33.4 | 11.4
36 | 7 | H2c | 3 | altitude > 800 |  |  |  | 800 | 1 | 251.2 | [5 empty] | 15.8 |  |  | 27.9 | 29.2 | 12.37 | 4.82 | 46 | 20 | 87.3 | 23.4
36 | 8 | H2c | 3 | altitude > 800 |  |  |  | 800 | 1 | 231.4 | [5 empty] | 15.8 |  |  | 29.6 | 31.2 | 13.5 | 8.79 | 37 | 22 | 133.8 | 70.6
36 | 9 | H2c | 3 | altitude > 800 |  |  |  | 800 | 1 | 183 | 13.7 | 10.75 | 72 | 431 | 168.3 | 15.7 | 70 | 569.1 | 29.3 | 30.1 | 5.26 | 3.55 | 14 | 10 | 45.9 | 21.1
36 | 10 | H2c | 3 | altitude > 800 |  |  |  | 800 | 1 | 107.8 | 11.7 | 72.63 | 676 | 5232.2 | 2549.1 | 13.7 | 692 | 6578 | 26.7 |  | 2.9 |  | 5 | 5 | 3.5
36 | 11 | H2c | 3 | altitude > 800 |  |  |  | 800 | 1 | 84.5 | 5.1 | 63.3 | 720 | 9558 | 6455.8 | 10 | 720 | 10998
36 | 12 | H2c | 3 | altitude > 800 |  |  |  | 800 | 1 | 51.3 | 1 | 38.16 | 744 | 12511.9 | 9643.9 | 5.8 | 744 | 13999.9
37 | 1 | H2d | 1 | altitude < 400 | 400 |  |  |  | 0 | 123.7 | 4.9 | 98.24 | 738 | 10042 | 6887.9 | 8.6 | 742 | 11520.5
37 | 2 | H2d | 1 | altitude < 400 | 400 |  |  |  | 0 | 141.8 | 5.1 | 100.73 | 672 | 8913.2 | 5991.6 | 8.5 | 672 | 10257.2
37 | 3 | H2d | 1 | altitude < 400 | 400 |  |  |  | 0 | 191.7 | 9.3 | 116.26 | 699 | 6834.6 | 3901.6 | 9.4 | 721 | 8257.8
37 | 4 | H2d | 1 | altitude < 400 | 400 |  |  |  | 0 | 205.3 | 13.4 | 104.57 | 560 | 4193 | 1915.2 | 12.9 | 607 | 5355.9 |  |  |  |  | 2 |  | 1.6
37 | 5 | H2d | 1 | altitude < 400 | 400 |  |  |  | 0 | 238.6 | 12.5 | 15.87 | 133 | 877.2 | 354.7 | 16.7 | 138 | 1149.5 | 27.4 | 0 | 16.67 | 2.56 | 70 | 9 | 69.6 | 9.1
37 | 6 | H2d | 1 | altitude < 400 | 400 |  |  |  | 0 | 291.8 | [5 empty] | 18 |  |  | 30.2 | 31.3 | 55.56 | 43.81 | 904 | 160 | 904.4 | 526.1
37 | 7 | H2d | 1 | altitude < 400 | 400 |  |  |  | 0 | 313.6 | [5 empty] | 23.6 |  |  | 30.5 | 31.7 | 84.28 | 67.5 | 1447 | 238 | 1447 | 868.2
37 | 8 | H2d | 1 | altitude < 400 | 400 |  |  |  | 0 | 284.5 | [5 empty] | 20.9 |  |  | 29.4 | 30.8 | 77.59 | 53.69 | 801 | 150 | 801.2 | 418.4
37 | 9 | H2d | 1 | altitude < 400 | 400 |  |  |  | 0 | 218.4 | [5 empty] | 22.9 |  |  | 28.3 | 29.5 | 49.79 | 25.08 | 251 | 56 | 250.7 | 84.4
37 | 10 | H2d | 1 | altitude < 400 | 400 |  |  |  | 0 | 138 | 13.5 | 43.29 | 270 | 1788.4 | 748.3 | 18.4 | 305 | 2367.4
37 | 11 | H2d | 1 | altitude < 400 | 400 |  |  |  | 0 | 113.8 | 8.9 | 87.35 | 683 | 6851.3 | 3992.8 | 14.1 | 704 | 8239.6
37 | 12 | H2d | 1 | altitude < 400 | 400 |  |  |  | 0 | 105.3 | 5 | 85.07 | 744 | 15639.4 | 6669.3 | 9.4 | 744 | 11021
38 | 1 | H2d | 2 | 400 >= altitude <= 800 |  | 400 | 800 |  | 0 | 123.7 | 2.9 | 98.24 | 742 | 11520.5 | 8308.1 | 6.6 | 744 | 13007.7
38 | 2 | H2d | 2 | 400 >= altitude <= 800 |  | 400 | 800 |  | 0 | 141.8 | 3.1 | 100.73 | 672 | 10257.2 | 7329.2 | 6.5 | 672 | 11601.2
38 | 3 | H2d | 2 | 400 >= altitude <= 800 |  | 400 | 800 |  | 0 | 191.7 | 7.3 | 116.26 | 721 | 8257.8 | 5169.6 | 7.4 | 732 | 9710.8
38 | 4 | H2d | 2 | 400 >= altitude <= 800 |  | 400 | 800 |  | 0 | 205.3 | 11.4 | 104.57 | 607 | 5355.9 | 2849.1 | 10.9 | 650 | 6609.3 | [6 empty] | 1.6
38 | 5 | H2d | 2 | 400 >= altitude <= 800 |  | 400 | 800 |  | 0 | 238.6 | 12.1 | 34 | 277 | 2038.1 | 888.2 | 14.7 | 298 | 2615.7 |  |  | 2.56 |  | 9 |  | 69.6 | 9.1
38 | 6 | H2d | 2 | 400 >= altitude <= 800 |  | 400 | 800 |  | 0 | 291.8 |  |  |  | -- |  | 16 |  |  | 30.6 | 30.6 | 43.81 | 28.55 | 160 | 101 | 904.4 | 526.1
38 | 7 | H2d | 2 | 400 >= altitude <= 800 |  | 400 | 800 |  | 0 | 313.6 |  |  |  | -- |  | 21.6 |  |  | 30.8 | 30.8 | 67.5 | 54.43 | 238 | 170 | 1447 | 868.2
38 | 8 | H2d | 2 | 400 >= altitude <= 800 |  | 400 | 800 |  | 0 | 284.5 |  |  |  | -- |  | 18.9 |  |  | 30.2 | 30.2 | 53.69 | 29.25 | 150 | 84 | 801.2 | 418.4
38 | 9 | H2d | 2 | 400 >= altitude <= 800 |  | 400 | 800 |  | 0 | 218.4 |  |  |  | -- |  | 20.9 |  |  | 28.7 | 28.7 | 25.08 | 6.54 | 56 | 15 | 250.7 | 84.4
38 | 10 | H2d | 2 | 400 >= altitude <= 800 |  | 400 | 800 |  | 0 | 138 | 12.9 | 85.05 | 597 | 4000.2 | 1691.6 | 16.4 | 645 | 5239.1
38 | 11 | H2d | 2 | 400 >= altitude <= 800 |  | 400 | 800 |  | 0 | 113.8 | 6.9 | 87.35 | 704 | 8239.6 | 5245.4 | 12.1 | 714 | 9658.1
38 | 12 | H2d | 2 | 400 >= altitude <= 800 |  | 400 | 800 |  | 0 | 105.3 | 3 | 85.07 | 744 | 18255.9 | 8153 | 7.4 | 744 | 12509
39 | 1 | H2d | 3 | altitude > 800 |  |  |  | 800 | 0 | 123.7 | 0.9 | 98.24 | 744 | 13007.7 | 9780.5 | 4.6 | 744 | 14495.7
39 | 2 | H2d | 3 | altitude > 800 |  |  |  | 800 | 0 | 141.8 | 1.1 | 100.73 | 672 | 11601.2 | 8673.2 | 4.5 | 672 | 12945.2
39 | 3 | H2d | 3 | altitude > 800 |  |  |  | 800 | 0 | 191.7 | 5.3 | 116.26 | 737 | 9710.8 | 6554.6 | 5.4 | 740 | 11184.6
39 | 4 | H2d | 3 | altitude > 800 |  |  |  | 800 | 0 | 205.3 | 9.4 | 104.57 | 680 | 6609.3 | 3909.7 | 8.9 | 693 | 7954.2
39 | 5 | H2d | 3 | altitude > 800 |  |  |  | 800 | 0 | 238.6 | 12.3 | 92.56 | 635 | 4682.4 | 2226.3 | 12.7 | 648 | 5930.2
39 | 6 | H2d | 3 | altitude > 800 |  |  |  | 800 | 0 | 291.8 | [5 empty] | 14 |  |  | 28.6 | 30.2 | 28.55 | 12.77 | 101 | 47 | 257.9 | 104.7
39 | 7 | H2d | 3 | altitude > 800 |  |  |  | 800 | 0 | 313.6 | [5 empty] | 19.6 |  |  | 28.8 | 29.9 | 54.43 | 36.35 | 170 | 102 | 468.7 | 191.7
39 | 8 | H2d | 3 | altitude > 800 |  |  |  | 800 | 0 | 284.5 | [5 empty] | 16.9 |  |  | 28.2 | 29.4 | 29.25 | 14.76 | 84 | 41 | 181.4 | 59
39 | 9 | H2d | 3 | altitude > 800 |  |  |  | 800 | 0 | 218.4 | 14.1 | 41.82 | 217 | 1345.3 | 504.7 | 18.9 | 223 | 1774.1 | 26.7 |  | 6.54 |  | 15 |  | 11.2
39 | 10 | H2d | 3 | altitude > 800 |  |  |  | 800 | 0 | 138 | 10.8 | 73.86 | 619 | 4795.3 | 2359 | 14.4 | 618 | 5999.2
39 | 11 | H2d | 3 | altitude > 800 |  |  |  | 800 | 0 | 113.8 | 4.9 | 87.35 | 718 | 9658.1 | 6590 | 10.1 | 720 | 11094.3
39 | 12 | H2d | 3 | altitude > 800 |  |  |  | 800 | 0 | 105.3 | 1 | 85.07 | 744 | 20887.4 | 9641 | 5.4 | 744 | 13997
40 | 1 | H2d | 1 | altitude < 400 | 400 |  |  |  | 1 | 123.7 | 4.9 | 98.24 | 738 | 10042 | 6887.9 | 8.6 | 742 | 11520.5
40 | 2 | H2d | 1 | altitude < 400 | 400 |  |  |  | 1 | 141.8 | 5.1 | 100.73 | 672 | 8913.2 | 5991.6 | 8.5 | 672 | 10257.2
40 | 3 | H2d | 1 | altitude < 400 | 400 |  |  |  | 1 | 191.7 | 9.3 | 116.26 | 699 | 6834.6 | 3901.6 | 9.4 | 721 | 8257.8
40 | 4 | H2d | 1 | altitude < 400 | 400 |  |  |  | 1 | 205.3 | 12.7 | 91.41 | 482 | 3813.8 | 1799.9 | 12.9 | 518 | 4811.6 |  |  |  |  | 2 |  | 1.6
40 | 5 | H2d | 1 | altitude < 400 | 400 |  |  |  | 1 | 238.6 | [5 empty] | 16.7 |  |  | 27.4 | 0 | 16.67 | 2.56 | 70 | 9 | 69.6 | 9.1
40 | 6 | H2d | 1 | altitude < 400 | 400 |  |  |  | 1 | 291.8 | [5 empty] | 18 |  |  | 30.2 | 31.3 | 55.56 | 43.81 | 904 | 160 | 904.4 | 526.1
40 | 7 | H2d | 1 | altitude < 400 | 400 |  |  |  | 1 | 313.6 | [5 empty] | 23.6 |  |  | 30.5 | 31.7 | 84.28 | 67.5 | 1447 | 238 | 1447 | 868.2
40 | 8 | H2d | 1 | altitude < 400 | 400 |  |  |  | 1 | 284.5 | [5 empty] | 20.9 |  |  | 29.4 | 30.8 | 77.59 | 53.69 | 801 | 150 | 801.2 | 418.4
40 | 9 | H2d | 1 | altitude < 400 | 400 |  |  |  | 1 | 218.4 | [5 empty] | 22.9 |  |  | 28.3 | 29.5 | 49.79 | 25.08 | 251 | 56 | 250.7 | 84.4
40 | 10 | H2d | 1 | altitude < 400 | 400 |  |  |  | 1 | 138 | 13.6 | 9.68 | 53 | 370 | 153 | 18.4 | 63 | 482
40 | 11 | H2d | 1 | altitude < 400 | 400 |  |  |  | 1 | 113.8 | 8.9 | 87.35 | 683 | 6851.3 | 3992.8 | 14.1 | 704 | 8239.6
40 | 12 | H2d | 1 | altitude < 400 | 400 |  |  |  | 1 | 105.3 | 5 | 85.07 | 744 | 15639.4 | 6669.3 | 9.4 | 744 | 11021
41 | 1 | H2d | 2 | 400 >= altitude <= 800 |  | 400 | 800 |  | 1 | 123.7 | 2.9 | 98.24 | 742 | 11520.5 | 8308.1 | 6.6 | 744 | 13007.7
41 | 2 | H2d | 2 | 400 >= altitude <= 800 |  | 400 | 800 |  | 1 | 141.8 | 3.1 | 100.73 | 672 | 10257.2 | 7329.2 | 6.5 | 672 | 11601.2
41 | 3 | H2d | 2 | 400 >= altitude <= 800 |  | 400 | 800 |  | 1 | 191.7 | 7.3 | 116.26 | 721 | 8257.8 | 5169.6 | 7.4 | 732 | 9710.8
41 | 4 | H2d | 2 | 400 >= altitude <= 800 |  | 400 | 800 |  | 1 | 205.3 | 11.4 | 104.57 | 607 | 5355.9 | 2849.1 | 10.9 | 650 | 6609.3 | [6 empty] | 1.6
41 | 5 | H2d | 2 | 400 >= altitude <= 800 |  | 400 | 800 |  | 1 | 238.6 | 15.6 | 1.74 | 18 | 69.5 | 7.7 | 14.7 | 21 | 108.6 |  |  | 2.56 |  | 9 |  | 69.6 | 9.1
41 | 6 | H2d | 2 | 400 >= altitude <= 800 |  | 400 | 800 |  | 1 | 291.8 | [5 empty] | 16 |  |  | 30.6 | 30.6 | 43.81 | 28.55 | 160 | 101 | 904.4 | 526.1
41 | 7 | H2d | 2 | 400 >= altitude <= 800 |  | 400 | 800 |  | 1 | 313.6 | [5 empty] | 21.6 |  |  | 30.8 | 30.8 | 67.5 | 54.43 | 238 | 170 | 1447 | 868.2
41 | 8 | H2d | 2 | 400 >= altitude <= 800 |  | 400 | 800 |  | 1 | 284.5 | [5 empty] | 18.9 |  |  | 30.2 | 30.2 | 53.69 | 29.25 | 150 | 84 | 801.2 | 418.4
41 | 9 | H2d | 2 | 400 >= altitude <= 800 |  | 400 | 800 |  | 1 | 218.4 | [5 empty] | 20.9 |  |  | 28.7 | 28.7 | 25.08 | 6.54 | 56 | 15 | 250.7 | 84.4
41 | 10 | H2d | 2 | 400 >= altitude <= 800 |  | 400 | 800 |  | 1 | 138 | 12.5 | 50.27 | 376 | 2673.9 | 1219.3 | 16.4 | 405 | 3454.7
41 | 11 | H2d | 2 | 400 >= altitude <= 800 |  | 400 | 800 |  | 1 | 113.8 | 6.9 | 87.35 | 704 | 8239.6 | 5245.4 | 12.1 | 714 | 9658.1
41 | 12 | H2d | 2 | 400 >= altitude <= 800 |  | 400 | 800 |  | 1 | 105.3 | 3 | 85.07 | 744 | 18255.9 | 8153 | 7.4 | 744 | 12509
42 | 1 | H2d | 3 | altitude > 800 |  |  |  | 800 | 1 | 123.7 | 0.9 | 98.24 | 744 | 13007.7 | 9780.5 | 4.6 | 744 | 14495.7
42 | 2 | H2d | 3 | altitude > 800 |  |  |  | 800 | 1 | 141.8 | 1.1 | 100.73 | 672 | 11601.2 | 8673.2 | 4.5 | 672 | 12945.2
42 | 3 | H2d | 3 | altitude > 800 |  |  |  | 800 | 1 | 191.7 | 5.3 | 116.26 | 737 | 9710.8 | 6554.6 | 5.4 | 740 | 11184.6
42 | 4 | H2d | 3 | altitude > 800 |  |  |  | 800 | 1 | 205.3 | 9.4 | 104.57 | 680 | 6609.3 | 3909.7 | 8.9 | 693 | 7954.2
42 | 5 | H2d | 3 | altitude > 800 |  |  |  | 800 | 1 | 238.6 | 12.2 | 81.37 | 644 | 4291 | 2025.3 | 12.7 | 590 | 5432.4
42 | 6 | H2d | 3 | altitude > 800 |  |  |  | 800 | 1 | 291.8 | [5 empty] | 14 |  |  | 28.6 | 30.2 | 28.55 | 12.77 | 101 | 47 | 257.9 | 104.7
42 | 7 | H2d | 3 | altitude > 800 |  |  |  | 800 | 1 | 313.6 | [5 empty] | 19.6 |  |  | 28.8 | 29.9 | 54.43 | 36.35 | 170 | 102 | 468.7 | 191.7
42 | 8 | H2d | 3 | altitude > 800 |  |  |  | 800 | 1 | 284.5 | [5 empty] | 16.9 |  |  | 28.2 | 29.4 | 29.25 | 14.76 | 84 | 41 | 181.4 | 59
42 | 9 | H2d | 3 | altitude > 800 |  |  |  | 800 | 1 | 218.4 | 14.2 | 48.93 | 253 | 1585 | 605.4 | 18.9 | 258 | 2081.8 | 26.7 |  | 6.54 |  | 15 |  | 11.2
42 | 10 | H2d | 3 | altitude > 800 |  |  |  | 800 | 1 | 138 | 10.8 | 73.86 | 619 | 4795.3 | 2359 | 14.4 | 618 | 5999.2
42 | 11 | H2d | 3 | altitude > 800 |  |  |  | 800 | 1 | 113.8 | 4.9 | 87.35 | 718 | 9658.1 | 6590 | 10.1 | 720 | 11094.3
42 | 12 | H2d | 3 | altitude > 800 |  |  |  | 800 | 1 | 105.3 | 1 | 85.07 | 744 | 20887.4 | 9641 | 5.4 | 744 | 13997
43 | 1 | H3 | 1 | altitude < 400 | 400 |  |  |  | 0 | 116.1 | 5.9 | 92.47 | 744 | 9264.6 | 6041.1 | 8.4 | 744 | 10752.6
43 | 2 | H3 | 1 | altitude < 400 | 400 |  |  |  | 0 | 129.4 | 9.4 | 91.37 | 664 | 6041.6 | 3185.4 | 11.7 | 670 | 7375.6
43 | 3 | H3 | 1 | altitude < 400 | 400 |  |  |  | 0 | 181.5 | 10.2 | 109.83 | 715 | 6118.4 | 3114.8 | 11.4 | 730 | 7568.3
43 | 4 | H3 | 1 | altitude < 400 | 400 |  |  |  | 0 | 244.1 | 13.8 | 111.07 | 586 | 3445.8 | 1201.8 | 12 | 650 | 4671.7
43 | 5 | H3 | 1 | altitude < 400 | 400 |  |  |  | 0 | 260.7 | [5 empty] | 17.2 |  |  | 27.7 | 29.1 | 17.22 | 8.16 | 96 | 20 | 95.5 | 22.6
43 | 6 | H3 | 1 | altitude < 400 | 400 |  |  |  | 0 | 296.5 | [5 empty] | 20.7 |  |  | 28.7 | 30.2 | 52.06 | 30.95 | 484 | 97 | 483.7 | 213.4
43 | 7 | H3 | 1 | altitude < 400 | 400 |  |  |  | 0 | 314.5 | [5 empty] | 21.4 |  |  | 29.2 | 30.2 | 81.88 | 64.81 | 969 | 206 | 968.9 | 463.2
43 | 8 | H3 | 1 | altitude < 400 | 400 |  |  |  | 0 | 281 | [5 empty] | 25.4 |  |  | 28.6 | 29.7 | 95.22 | 65.44 | 742 | 167 | 741.5 | 283.7
43 | 9 | H3 | 1 | altitude < 400 | 400 |  |  |  | 0 | 225.8 | [5 empty] | 20 |  |  | 28.1 | 29.1 | 25.89 | 15.66 | 114 | 30 | 114.4 | 32.3
43 | 10 | H3 | 1 | altitude < 400 | 400 |  |  |  | 0 | 151.2 | 10.9 | 4.98 | 120 | 911.8 | 402.1 | 19.8 | 120 | 1151.8 | 26.1 |  | 1.14 |  |  | 2 | 0.2
43 | 11 | H3 | 1 | altitude < 400 | 400 |  |  |  | 0 | 113.2 | 10 | 85.22 | 690 | 6044.6 | 3185.6 | 14.7 | 704 | 7441.6
43 | 12 | H3 | 1 | altitude < 400 | 400 |  |  |  | 0 | 94.8 | 7.6 | 75 | 739 | 7659.1 | 4827.6 | 12.1 | 744 | 9142.7
44 | 1 | H3 | 2 | 400 >= altitude <= 800 |  | 400 | 800 |  | 0 | 116.1 | 3.9 | 92.47 | 744 | 10752.6 | 7524.6 | 6.4 | 744 | 12240.6
44 | 2 | H3 | 2 | 400 >= altitude <= 800 |  | 400 | 800 |  | 0 | 129.4 | 7.4 | 91.37 | 670 | 7375.6 | 4463.9 | 9.7 | 672 | 8719.2
44 | 3 | H3 | 2 | 400 >= altitude <= 800 |  | 400 | 800 |  | 0 | 181.5 | 8.2 | 109.83 | 730 | 7568.3 | 4426.6 | 9.4 | 743 | 9039.1
44 | 4 | H3 | 2 | 400 >= altitude <= 800 |  | 400 | 800 |  | 0 | 244.1 | 11.8 | 115.14 | 670 | 4804.5 | 2094.9 | 10 | 709 | 6188
44 | 5 | H3 | 2 | 400 >= altitude <= 800 |  | 400 | 800 |  | 0 | 260.7 |  |  |  | -- |  | 15.2 |  |  | 28.4 | 28.4 | 8.16 | 1.79 | 20 | 4 | 95.5 | 22.6
44 | 6 | H3 | 2 | 400 >= altitude <= 800 |  | 400 | 800 |  | 0 | 296.5 |  |  |  | -- |  | 18.7 |  |  | 29.5 | 29.5 | 30.95 | 16.38 | 97 | 47 | 483.7 | 213.4
44 | 7 | H3 | 2 | 400 >= altitude <= 800 |  | 400 | 800 |  | 0 | 314.5 |  |  |  | -- |  | 19.4 |  |  | 29.5 | 29.5 | 64.81 | 38.71 | 206 | 105 | 968.9 | 463.2
44 | 8 | H3 | 2 | 400 >= altitude <= 800 |  | 400 | 800 |  | 0 | 281 |  |  |  | -- |  | 23.4 |  |  | 29 | 29 | 65.44 | 28.13 | 167 | 64 | 741.5 | 283.7
44 | 9 | H3 | 2 | 400 >= altitude <= 800 |  | 400 | 800 |  | 0 | 225.8 |  |  |  | -- |  | 18 |  |  | 28.5 | 28.5 | 15.66 | 1.27 | 30 | 2 | 114.4 | 32.3
44 | 10 | H3 | 2 | 400 >= altitude <= 800 |  | 400 | 800 |  | 0 | 151.2 | 11.4 | 33.73 | 240 | 1871.3 | 873 | 17.8 | 257 | 2373.2 | [6 empty] | 0.2
44 | 11 | H3 | 2 | 400 >= altitude <= 800 |  | 400 | 800 |  | 0 | 113.2 | 8 | 85.22 | 704 | 7441.6 | 4430.9 | 12.7 | 719 | 8871
44 | 12 | H3 | 2 | 400 >= altitude <= 800 |  | 400 | 800 |  | 0 | 94.8 | 5.6 | 75 | 744 | 9142.7 | 6280.4 | 10.1 | 744 | 10630.7
45 | 1 | H3 | 3 | altitude > 800 |  |  |  | 800 | 0 | 116.1 | 1.9 | 92.47 | 744 | 12240.6 | 9012.6 | 4.4 | 744 | 13728.6
45 | 2 | H3 | 3 | altitude > 800 |  |  |  | 800 | 0 | 129.4 | 5.4 | 91.37 | 672 | 8719.2 | 5792.2 | 7.7 | 672 | 10063.2
45 | 3 | H3 | 3 | altitude > 800 |  |  |  | 800 | 0 | 181.5 | 6.2 | 109.83 | 744 | 9039.1 | 5846.1 | 7.4 | 744 | 10526.9
45 | 4 | H3 | 3 | altitude > 800 |  |  |  | 800 | 0 | 244.1 | 9.8 | 115.14 | 721 | 6188 | 3211.5 | 8 | 720 | 7620.9
45 | 5 | H3 | 3 | altitude > 800 |  |  |  | 800 | 0 | 260.7 | 15 | 105.38 | 592 | 3085.5 | 962.1 | 13.2 | 616 | 4251.3 | 26.4 |  | 1.79 |  | 4 |  | 1.5
45 | 6 | H3 | 3 | altitude > 800 |  |  |  | 800 | 0 | 296.5 | 15.2 | 31.31 | 195 | 912.6 | 226.5 | 16.7 | 207 | 1305.1 | 27.5 | 28.8 | 16.38 | 6.69 | 47 | 17 | 70.6 | 13.4
45 | 7 | H3 | 3 | altitude > 800 |  |  |  | 800 | 0 | 314.5 | [5 empty] | 17.4 |  |  | 27.5 | 28.9 | 38.71 | 11.07 | 105 | 30 | 154.8 | 27.3
45 | 8 | H3 | 3 | altitude > 800 |  |  |  | 800 | 0 | 281 | [5 empty] | 21.4 |  |  | 27 | 28.6 | 28.13 | 3.31 | 64 | 8 | 66.7 | 4.8
45 | 9 | H3 | 3 | altitude > 800 |  |  |  | 800 | 0 | 225.8 | [5 empty] | 16 |  |  | 26.5 |  | 1.27 |  | 2 |  | 1.1
45 | 10 | H3 | 3 | altitude > 800 |  |  |  | 800 | 0 | 151.2 | 12.6 | 100.47 | 702 | 4431 | 1822 | 15.8 | 713 | 5807.7
45 | 11 | H3 | 3 | altitude > 800 |  |  |  | 800 | 0 | 113.2 | 6 | 85.22 | 720 | 8871 | 5779.2 | 10.7 | 720 | 10310.8
45 | 12 | H3 | 3 | altitude > 800 |  |  |  | 800 | 0 | 94.8 | 3.6 | 75 | 744 | 10630.7 | 7762.7 | 8.1 | 744 | 12118.7
46 | 1 | H3 | 1 | altitude < 400 | 400 |  |  |  | 1 | 116.1 | 5.9 | 92.47 | 744 | 9264.6 | 6041.1 | 8.4 | 744 | 10752.6
46 | 2 | H3 | 1 | altitude < 400 | 400 |  |  |  | 1 | 129.4 | 9.4 | 91.37 | 664 | 6041.6 | 3185.4 | 11.7 | 670 | 7375.6
46 | 3 | H3 | 1 | altitude < 400 | 400 |  |  |  | 1 | 181.5 | 10.2 | 109.83 | 715 | 6118.4 | 3114.8 | 11.4 | 730 | 7568.3
46 | 4 | H3 | 1 | altitude < 400 | 400 |  |  |  | 1 | 244.1 | 13.2 | 79.8 | 390 | 2469.9 | 948.2 | 12 | 434 | 3284.2
46 | 5 | H3 | 1 | altitude < 400 | 400 |  |  |  | 1 | 260.7 | [5 empty] | 17.2 |  |  | 27.7 | 29.1 | 17.22 | 8.16 | 96 | 20 | 95.5 | 22.6
46 | 6 | H3 | 1 | altitude < 400 | 400 |  |  |  | 1 | 296.5 | [5 empty] | 20.7 |  |  | 28.7 | 30.2 | 52.06 | 30.95 | 484 | 97 | 483.7 | 213.4
46 | 7 | H3 | 1 | altitude < 400 | 400 |  |  |  | 1 | 314.5 | [5 empty] | 21.4 |  |  | 29.2 | 30.2 | 81.88 | 64.81 | 969 | 206 | 968.9 | 463.2
46 | 8 | H3 | 1 | altitude < 400 | 400 |  |  |  | 1 | 281 | [5 empty] | 25.4 |  |  | 28.6 | 29.7 | 95.22 | 65.44 | 742 | 167 | 741.5 | 283.7
46 | 9 | H3 | 1 | altitude < 400 | 400 |  |  |  | 1 | 225.8 | [5 empty] | 20 |  |  | 28.1 | 29.1 | 25.89 | 15.66 | 114 | 30 | 114.4 | 32.3
46 | 10 | H3 | 1 | altitude < 400 | 400 |  |  |  | 1 | 151.2 | [5 empty] | 19.8 |  |  | 26.1 |  | 1.14 |  |  | 2 | 0.2
46 | 11 | H3 | 1 | altitude < 400 | 400 |  |  |  | 1 | 113.2 | 9.5 | 71.76 | 601 | 5536.8 | 3024.5 | 14.7 | 609 | 6748.2
46 | 12 | H3 | 1 | altitude < 400 | 400 |  |  |  | 1 | 94.8 | 7.6 | 75 | 739 | 7659.1 | 4827.6 | 12.1 | 744 | 9142.7
47 | 1 | H3 | 2 | 400 >= altitude <= 800 |  | 400 | 800 |  | 1 | 116.1 | 3.9 | 92.47 | 744 | 10752.6 | 7524.6 | 6.4 | 744 | 12240.6
47 | 2 | H3 | 2 | 400 >= altitude <= 800 |  | 400 | 800 |  | 1 | 129.4 | 7.4 | 91.37 | 670 | 7375.6 | 4463.9 | 9.7 | 672 | 8719.2
47 | 3 | H3 | 2 | 400 >= altitude <= 800 |  | 400 | 800 |  | 1 | 181.5 | 8.2 | 109.83 | 730 | 7568.3 | 4426.6 | 9.4 | 743 | 9039.1
47 | 4 | H3 | 2 | 400 >= altitude <= 800 |  | 400 | 800 |  | 1 | 244.1 | 11.2 | 79.8 | 434 | 3284.2 | 1544.1 | 10 | 452 | 4174.9
47 | 5 | H3 | 2 | 400 >= altitude <= 800 |  | 400 | 800 |  | 1 | 260.7 | [5 empty] | 15.2 |  |  | 28.4 | 28.4 | 8.16 | 1.79 | 20 | 4 | 95.5 | 22.6
47 | 6 | H3 | 2 | 400 >= altitude <= 800 |  | 400 | 800 |  | 1 | 296.5 | [5 empty] | 18.7 |  |  | 29.5 | 29.5 | 30.95 | 16.38 | 97 | 47 | 483.7 | 213.4
47 | 7 | H3 | 2 | 400 >= altitude <= 800 |  | 400 | 800 |  | 1 | 314.5 | [5 empty] | 19.4 |  |  | 29.5 | 29.5 | 64.81 | 38.71 | 206 | 105 | 968.9 | 463.2
47 | 8 | H3 | 2 | 400 >= altitude <= 800 |  | 400 | 800 |  | 1 | 281 | [5 empty] | 23.4 |  |  | 29 | 29 | 65.44 | 28.13 | 167 | 64 | 741.5 | 283.7
47 | 9 | H3 | 2 | 400 >= altitude <= 800 |  | 400 | 800 |  | 1 | 225.8 | [5 empty] | 18 |  |  | 28.5 | 28.5 | 15.66 | 1.27 | 30 | 2 | 114.4 | 32.3
47 | 10 | H3 | 2 | 400 >= altitude <= 800 |  | 400 | 800 |  | 1 | 151.2 | 12.2 | 0.82 | 24 | 151.2 | 44.5 | 17.8 | 24 | 199.2 | [6 empty] | 0.2
47 | 11 | H3 | 2 | 400 >= altitude <= 800 |  | 400 | 800 |  | 1 | 113.2 | 8 | 85.22 | 704 | 7441.6 | 4430.9 | 12.7 | 719 | 8871
47 | 12 | H3 | 2 | 400 >= altitude <= 800 |  | 400 | 800 |  | 1 | 94.8 | 5.6 | 75 | 744 | 9142.7 | 6280.4 | 10.1 | 744 | 10630.7
48 | 1 | H3 | 3 | altitude > 800 |  |  |  | 800 | 1 | 116.1 | 1.9 | 92.47 | 744 | 12240.6 | 9012.6 | 4.4 | 744 | 13728.6
48 | 2 | H3 | 3 | altitude > 800 |  |  |  | 800 | 1 | 129.4 | 5.4 | 91.37 | 672 | 8719.2 | 5792.2 | 7.7 | 672 | 10063.2
48 | 3 | H3 | 3 | altitude > 800 |  |  |  | 800 | 1 | 181.5 | 6.2 | 109.83 | 744 | 9039.1 | 5846.1 | 7.4 | 744 | 10526.9
48 | 4 | H3 | 3 | altitude > 800 |  |  |  | 800 | 1 | 244.1 | 9.8 | 115.14 | 721 | 6188 | 3211.5 | 8 | 720 | 7620.9
48 | 5 | H3 | 3 | altitude > 800 |  |  |  | 800 | 1 | 260.7 | 14.5 | 89.43 | 521 | 2768.5 | 889.7 | 13.2 | 542 | 3794.2 | 26.4 |  | 1.79 |  | 4 |  | 1.5
48 | 6 | H3 | 3 | altitude > 800 |  |  |  | 800 | 1 | 296.5 | [5 empty] | 16.7 |  |  | 27.5 | 28.8 | 16.38 | 6.69 | 47 | 17 | 70.6 | 13.4
48 | 7 | H3 | 3 | altitude > 800 |  |  |  | 800 | 1 | 314.5 | [5 empty] | 17.4 |  |  | 27.5 | 28.9 | 38.71 | 11.07 | 105 | 30 | 154.8 | 27.3
48 | 8 | H3 | 3 | altitude > 800 |  |  |  | 800 | 1 | 281 | [5 empty] | 21.4 |  |  | 27 | 28.6 | 28.13 | 3.31 | 64 | 8 | 66.7 | 4.8
48 | 9 | H3 | 3 | altitude > 800 |  |  |  | 800 | 1 | 225.8 | [5 empty] | 16 |  |  | 26.5 |  | 1.27 |  | 2 |  | 1.1
48 | 10 | H3 | 3 | altitude > 800 |  |  |  | 800 | 1 | 151.2 | [5 empty] | 15.8
48 | 11 | H3 | 3 | altitude > 800 |  |  |  | 800 | 1 | 113.2 | 5.8 | 80.94 | 672 | 8442.5 | 5542.7 | 10.7 | 672 | 9786.3
48 | 12 | H3 | 3 | altitude > 800 |  |  |  | 800 | 1 | 94.8 | 3.6 | 75 | 744 | 10630.7 | 7762.7 | 8.1 | 744 | 12118.7

## bâtiment . nhecl
id | mois | zone_climatique | nhecl
1 | 1 | H1a | 7
1 | 2 | H1a | 6
1 | 3 | H1a | 5
1 | 4 | H1a | 3
1 | 5 | H1a | 2
1 | 6 | H1a | 1
1 | 7 | H1a | 1
1 | 8 | H1a | 3
1 | 9 | H1a | 4
1 | 10 | H1a | 6
1 | 11 | H1a | 6
1 | 12 | H1a | 7
2 | 1 | H1b | 6
2 | 2 | H1b | 6
2 | 3 | H1b | 5
2 | 4 | H1b | 3
2 | 5 | H1b | 2
2 | 6 | H1b | 1
2 | 7 | H1b | 1
2 | 8 | H1b | 3
2 | 9 | H1b | 4
2 | 10 | H1b | 6
2 | 11 | H1b | 6
2 | 12 | H1b | 6
3 | 1 | H1c | 6
3 | 2 | H1c | 6
3 | 3 | H1c | 5
3 | 4 | H1c | 3
3 | 5 | H1c | 2
3 | 6 | H1c | 1
3 | 7 | H1c | 2
3 | 8 | H1c | 3
3 | 9 | H1c | 4
3 | 10 | H1c | 6
3 | 11 | H1c | 6
3 | 12 | H1c | 6
4 | 1 | H2a | 7
4 | 2 | H2a | 6
4 | 3 | H2a | 5
4 | 4 | H2a | 3
4 | 5 | H2a | 2
4 | 6 | H2a | 1
4 | 7 | H2a | 1
4 | 8 | H2a | 3
4 | 9 | H2a | 4
4 | 10 | H2a | 6
4 | 11 | H2a | 6
4 | 12 | H2a | 7
5 | 1 | H2b | 7
5 | 2 | H2b | 6
5 | 3 | H2b | 5
5 | 4 | H2b | 3
5 | 5 | H2b | 2
5 | 6 | H2b | 1
5 | 7 | H2b | 2
5 | 8 | H2b | 3
5 | 9 | H2b | 4
5 | 10 | H2b | 6
5 | 11 | H2b | 6
5 | 12 | H2b | 7
6 | 1 | H2c | 6
6 | 2 | H2c | 6
6 | 3 | H2c | 5
6 | 4 | H2c | 4
6 | 5 | H2c | 2
6 | 6 | H2c | 2
6 | 7 | H2c | 2
6 | 8 | H2c | 3
6 | 9 | H2c | 5
6 | 10 | H2c | 6
6 | 11 | H2c | 6
6 | 12 | H2c | 6
7 | 1 | H2d | 6
7 | 2 | H2d | 6
7 | 3 | H2d | 5
7 | 4 | H2d | 4
7 | 5 | H2d | 2
7 | 6 | H2d | 2
7 | 7 | H2d | 2
7 | 8 | H2d | 3
7 | 9 | H2d | 5
7 | 10 | H2d | 6
7 | 11 | H2d | 6
7 | 12 | H2d | 6
8 | 1 | H3 | 6
8 | 2 | H3 | 6
8 | 3 | H3 | 5
8 | 4 | H3 | 4
8 | 5 | H3 | 2
8 | 6 | H3 | 2
8 | 7 | H3 | 2
8 | 8 | H3 | 3
8 | 9 | H3 | 4
8 | 10 | H3 | 6
8 | 11 | H3 | 5
8 | 12 | H3 | 6

## bâtiment . q4pa_conv
id | type_batiment | type_batiment_id | annee_construction | annee_construction[gte] | annee_construction[lte] | presence_joints_menuiserie | isolation_murs_plafonds | q4pa_conv | tv_q4pa_conv_id
1 | maison | 1 | annee_construction < 1948 |  | 1947 |  | 0 | 3.3 | 5
2 | maison | 1 | annee_construction < 1948 |  | 1947 | 1 | 0 | 2.5 | 12
3 | maison | 1 | 1948 <= annee_construction <= 1974 | 1948 | 1974 |  | 0 | 2.2 | 6
4 | maison | 1 | 1948 <= annee_construction <= 1974 | 1948 | 1974 |  | 1 | 1.9 | 11
5 | maison | 1 | 1975 <= annee_construction <= 2005 | 1975 | 2005 |  |  | 1.9 | 7
6 | maison | 1 | 2006 <= annee_construction <= 2012 | 2006 | 2012 |  |  | 1.3 | 8
7 | maison | 1 | construction >= 2013 | 2013 |  |  |  | 0.6 | 9
8 | immeuble | 2 | annee_construction < 1948 |  | 1947 |  | 0 | 4.6 | 1
9 | immeuble | 2 | annee_construction < 1948 |  | 1947 |  | 1 | 2 | 10
10 | immeuble | 2 | annee_construction < 1948 |  | 1947 | 1 | 0 | 2.5 | 12
11 | immeuble | 2 | 1948 <= annee_construction <= 1974 | 1948 | 1974 |  | 0 | 2 | 2
12 | immeuble | 2 | 1948 <= annee_construction <= 1974 | 1948 | 1974 |  | 1 | 1.9 | 11
13 | immeuble | 2 | 1975 <= annee_construction <= 2012 | 1975 | 1977 |  |  | 1.5 | 3
14 | immeuble | 2 | 2013 <= annee_construction <= 2021 | 2013 |  |  |  | 1 | 4

## local non chauffé . uvue
id | type_lnc | uvue | tv_uvue
1 | 1 | 3 | 1
2 | 2 | 3 | 2
3 | 4 | 9 | 3
4 | 5 | 3 | 4
5 | 6 | 0.3 | 5
6 | 7 | 0 | 6
7 | 8 | 0.3 | 7
8 | 9 | 3 | 8
9 | 10 | 0.3 | 9
10 | 11 | 3 | 10
11 | 12 | 3 | 11
12 | 13 | 3 | 12

## local non chauffé . b
id | uvue | isolation_aiu | isolation_aue | aiu_aue[gt] | aiu_aue[lte] | b | tv_coef_reduction_deperdition_id
1 | 0 | 1 | 0 | 0 | 0.25 | 0.95 | 9
2 | 0 | 1 | 0 | 0.25 | 0.5 | 0.95 | 10
3 | 0 | 1 | 0 | 0.5 | 0.75 | 0.9 | 11
4 | 0 | 1 | 0 | 0.75 | 1 | 0.85 | 12
5 | 0 | 1 | 0 | 1 | 1.25 | 0.85 | 13
6 | 0 | 1 | 0 | 1.25 | 2 | 0.8 | 14
7 | 0 | 1 | 0 | 2 | 2.5 | 0.75 | 15
8 | 0 | 1 | 0 | 2.5 | 3 | 0.7 | 16
9 | 0 | 1 | 0 | 3 | 3.5 | 0.65 | 17
10 | 0 | 1 | 0 | 3.5 | 4 | 0.65 | 18
11 | 0 | 1 | 0 | 4 | 6 | 0.55 | 19
12 | 0 | 1 | 0 | 6 | 8 | 0.45 | 20
13 | 0 | 1 | 0 | 8 | 10 | 0.4 | 21
14 | 0 | 1 | 0 | 10 | 25 | 0.35 | 22
15 | 0 | 1 | 0 | 25 | 50 | 0.2 | 23
16 | 0 | 1 | 0 | 50 |  | 0.1 | 24
17 | 0.3 | 1 | 0 |  | 0.25 | 0.95 | 25
18 | 0.3 | 1 | 0 | 0.25 | 0.5 | 0.95 | 26
19 | 0.3 | 1 | 0 | 0.5 | 0.75 | 0.95 | 27
20 | 0.3 | 1 | 0 | 0.75 | 1 | 0.9 | 28
21 | 0.3 | 1 | 0 | 1 | 1.25 | 0.9 | 29
22 | 0.3 | 1 | 0 | 1.25 | 2 | 0.8 | 30
23 | 0.3 | 1 | 0 | 2 | 2.5 | 0.8 | 31
24 | 0.3 | 1 | 0 | 2.5 | 3 | 0.75 | 32
25 | 0.3 | 1 | 0 | 3 | 3.5 | 0.75 | 33
26 | 0.3 | 1 | 0 | 3.5 | 4 | 0.7 | 34
27 | 0.3 | 1 | 0 | 4 | 6 | 0.6 | 35
28 | 0.3 | 1 | 0 | 6 | 8 | 0.55 | 36
29 | 0.3 | 1 | 0 | 8 | 10 | 0.5 | 37
30 | 0.3 | 1 | 0 | 10 | 25 | 0.4 | 38
31 | 0.3 | 1 | 0 | 25 | 50 | 0.25 | 39
32 | 0.3 | 1 | 0 | 50 |  | 0.15 | 40
33 | 3 | 1 | 0 |  | 0.25 | 1 | 41
34 | 3 | 1 | 0 | 0.25 | 0.5 | 0.95 | 42
35 | 3 | 1 | 0 | 0.5 | 0.75 | 0.95 | 43
36 | 3 | 1 | 0 | 0.75 | 1 | 0.95 | 44
37 | 3 | 1 | 0 | 1 | 1.25 | 0.9 | 45
38 | 3 | 1 | 0 | 1.25 | 2 | 0.9 | 46
39 | 3 | 1 | 0 | 2 | 2.5 | 0.85 | 47
40 | 3 | 1 | 0 | 2.5 | 3 | 0.85 | 48
41 | 3 | 1 | 0 | 3 | 3.5 | 0.8 | 49
42 | 3 | 1 | 0 | 3.5 | 4 | 0.8 | 50
43 | 3 | 1 | 0 | 4 | 6 | 0.7 | 51
44 | 3 | 1 | 0 | 6 | 8 | 0.65 | 52
45 | 3 | 1 | 0 | 8 | 10 | 0.6 | 53
46 | 3 | 1 | 0 | 10 | 25 | 0.5 | 54
47 | 3 | 1 | 0 | 25 | 50 | 0.35 | 55
48 | 3 | 1 | 0 | 50 |  | 0.2 | 56
49 | 9 | 1 | 0 |  | 0.25 | 1 | 57
50 | 9 | 1 | 0 | 0.25 | 0.5 | 1 | 58
51 | 9 | 1 | 0 | 0.5 | 0.75 | 1 | 59
52 | 9 | 1 | 0 | 0.75 | 1 | 0.95 | 60
53 | 9 | 1 | 0 | 1 | 1.25 | 0.95 | 61
54 | 9 | 1 | 0 | 1.25 | 2 | 0.95 | 62
55 | 9 | 1 | 0 | 2 | 2.5 | 0.9 | 63
56 | 9 | 1 | 0 | 2.5 | 3 | 0.9 | 64
57 | 9 | 1 | 0 | 3 | 3.5 | 0.9 | 65
58 | 9 | 1 | 0 | 3.5 | 4 | 0.9 | 66
59 | 9 | 1 | 0 | 4 | 6 | 0.85 | 67
60 | 9 | 1 | 0 | 6 | 8 | 0.8 | 68
61 | 9 | 1 | 0 | 8 | 10 | 0.75 | 69
62 | 9 | 1 | 0 | 10 | 25 | 0.7 | 70
63 | 9 | 1 | 0 | 25 | 50 | 0.5 | 71
64 | 9 | 1 | 0 | 50 |  | 0.3 | 72
65 | 0 | 0 | 0 |  | 0.25 | 0.8 | 73
66 | 0 | 0 | 0 | 0.25 | 0.5 | 0.65 | 74
67 | 0 | 0 | 0 | 0.5 | 0.75 | 0.55 | 75
68 | 0 | 0 | 0 | 0.75 | 1 | 0.5 | 76
69 | 0 | 0 | 0 | 1 | 1.25 | 0.45 | 77
70 | 0 | 0 | 0 | 1.25 | 2 | 0.35 | 78
71 | 0 | 0 | 0 | 2 | 2.5 | 0.3 | 79
72 | 0 | 0 | 0 | 2.5 | 3 | 0.25 | 80
73 | 0 | 0 | 0 | 3 | 3.5 | 0.2 | 81
74 | 0 | 0 | 0 | 3.5 | 4 | 0.2 | 82
75 | 0 | 0 | 0 | 4 | 6 | 0.15 | 83
76 | 0 | 0 | 0 | 6 | 8 | 0.1 | 84
77 | 0 | 0 | 0 | 8 | 10 | 0.1 | 85
78 | 0 | 0 | 0 | 10 | 25 | 0.05 | 86
79 | 0 | 0 | 0 | 25 | 50 | 0.05 | 87
80 | 0 | 0 | 0 | 50 |  | 0 | 88
81 | 0.3 | 0 | 0 |  | 0.25 | 0.85 | 89
82 | 0.3 | 0 | 0 | 0.25 | 0.5 | 0.75 | 90
83 | 0.3 | 0 | 0 | 0.5 | 0.75 | 0.65 | 91
84 | 0.3 | 0 | 0 | 0.75 | 1 | 0.55 | 92
85 | 0.3 | 0 | 0 | 1 | 1.25 | 0.5 | 93
86 | 0.3 | 0 | 0 | 1.25 | 2 | 0.4 | 94
87 | 0.3 | 0 | 0 | 2 | 2.5 | 0.35 | 95
88 | 0.3 | 0 | 0 | 2.5 | 3 | 0.3 | 96
89 | 0.3 | 0 | 0 | 3 | 3.5 | 0.3 | 97
90 | 0.3 | 0 | 0 | 3.5 | 4 | 0.25 | 98
91 | 0.3 | 0 | 0 | 4 | 6 | 0.2 | 99
92 | 0.3 | 0 | 0 | 6 | 8 | 0.15 | 100
93 | 0.3 | 0 | 0 | 8 | 10 | 0.1 | 101
94 | 0.3 | 0 | 0 | 10 | 25 | 0.1 | 102
95 | 0.3 | 0 | 0 | 25 | 50 | 0.05 | 103
96 | 0.3 | 0 | 0 | 50 |  | 0 | 104
97 | 3 | 0 | 0 |  | 0.25 | 0.9 | 105
98 | 3 | 0 | 0 | 0.25 | 0.5 | 0.8 | 106
99 | 3 | 0 | 0 | 0.5 | 0.75 | 0.75 | 107
100 | 3 | 0 | 0 | 0.75 | 1 | 0.7 | 108
101 | 3 | 0 | 0 | 1 | 1.25 | 0.65 | 109
102 | 3 | 0 | 0 | 1.25 | 2 | 0.5 | 110
103 | 3 | 0 | 0 | 2 | 2.5 | 0.45 | 111
104 | 3 | 0 | 0 | 2.5 | 3 | 0.4 | 112
105 | 3 | 0 | 0 | 3 | 3.5 | 0.4 | 113
106 | 3 | 0 | 0 | 3.5 | 4 | 0.35 | 114
107 | 3 | 0 | 0 | 4 | 6 | 0.25 | 115
108 | 3 | 0 | 0 | 6 | 8 | 0.2 | 116
109 | 3 | 0 | 0 | 8 | 10 | 0.2 | 117
110 | 3 | 0 | 0 | 10 | 25 | 0.15 | 118
111 | 3 | 0 | 0 | 25 | 50 | 0.05 | 119
112 | 3 | 0 | 0 | 50 |  | 0.05 | 120
113 | 9 | 0 | 0 |  | 0.25 | 0.95 | 121
114 | 9 | 0 | 0 | 0.25 | 0.5 | 0.9 | 122
115 | 9 | 0 | 0 | 0.5 | 0.75 | 0.85 | 123
116 | 9 | 0 | 0 | 0.75 | 1 | 0.8 | 124
117 | 9 | 0 | 0 | 1 | 1.25 | 0.8 | 125
118 | 9 | 0 | 0 | 1.25 | 2 | 0.7 | 126
119 | 9 | 0 | 0 | 2 | 2.5 | 0.65 | 127
120 | 9 | 0 | 0 | 2.5 | 3 | 0.6 | 128
121 | 9 | 0 | 0 | 3 | 3.5 | 0.55 | 129
122 | 9 | 0 | 0 | 3.5 | 4 | 0.5 | 130
123 | 9 | 0 | 0 | 4 | 6 | 0.4 | 131
124 | 9 | 0 | 0 | 6 | 8 | 0.35 | 132
125 | 9 | 0 | 0 | 8 | 10 | 0.3 | 133
126 | 9 | 0 | 0 | 10 | 25 | 0.25 | 134
127 | 9 | 0 | 0 | 25 | 50 | 0.15 | 135
128 | 9 | 0 | 0 | 50 |  | 0.05 | 136
129 | 0 | 0 | 1 |  | 0.25 | 0.35 | 137
130 | 0 | 0 | 1 | 0.25 | 0.5 | 0.2 | 138
131 | 0 | 0 | 1 | 0.5 | 0.75 | 0.15 | 139
132 | 0 | 0 | 1 | 0.75 | 1 | 0.15 | 140
133 | 0 | 0 | 1 | 1 | 1.25 | 0.1 | 141
134 | 0 | 0 | 1 | 1.25 | 2 | 0.05 | 142
135 | 0 | 0 | 1 | 2 | 2.5 | 0.05 | 143
136 | 0 | 0 | 1 | 2.5 | 3 | 0.05 | 144
137 | 0 | 0 | 1 | 3 | 3.5 | 0.05 | 145
138 | 0 | 0 | 1 | 3.5 | 4 | 0.05 | 146
139 | 0 | 0 | 1 | 4 | 6 | 0 | 147
140 | 0 | 0 | 1 | 6 | 8 | 0 | 148
141 | 0 | 0 | 1 | 8 | 10 | 0 | 149
142 | 0 | 0 | 1 | 10 | 25 | 0 | 150
143 | 0 | 0 | 1 | 25 | 50 | 0 | 151
144 | 0 | 0 | 1 | 50 |  | 0 | 152
145 | 0.3 | 0 | 1 |  | 0.25 | 0.5 | 153
146 | 0.3 | 0 | 1 | 0.25 | 0.5 | 0.35 | 154
147 | 0.3 | 0 | 1 | 0.5 | 0.75 | 0.25 | 155
148 | 0.3 | 0 | 1 | 0.75 | 1 | 0.2 | 156
149 | 0.3 | 0 | 1 | 1 | 1.25 | 0.15 | 157
150 | 0.3 | 0 | 1 | 1.25 | 2 | 0.1 | 158
151 | 0.3 | 0 | 1 | 2 | 2.5 | 0.1 | 159
152 | 0.3 | 0 | 1 | 2.5 | 3 | 0.1 | 160
153 | 0.3 | 0 | 1 | 3 | 3.5 | 0.05 | 161
154 | 0.3 | 0 | 1 | 3.5 | 4 | 0.05 | 162
155 | 0.3 | 0 | 1 | 4 | 6 | 0.05 | 163
156 | 0.3 | 0 | 1 | 6 | 8 | 0.05 | 164
157 | 0.3 | 0 | 1 | 8 | 10 | 0.05 | 165
158 | 0.3 | 0 | 1 | 10 | 25 | 0 | 166
159 | 0.3 | 0 | 1 | 25 | 50 | 0 | 167
160 | 0.3 | 0 | 1 | 50 |  | 0 | 168
161 | 3 | 0 | 1 |  | 0.25 | 0.85 | 169
162 | 3 | 0 | 1 | 0.25 | 0.5 | 0.7 | 170
163 | 3 | 0 | 1 | 0.5 | 0.75 | 0.65 | 171
164 | 3 | 0 | 1 | 0.75 | 1 | 0.55 | 172
165 | 3 | 0 | 1 | 1 | 1.25 | 0.5 | 173
166 | 3 | 0 | 1 | 1.25 | 2 | 0.4 | 174
167 | 3 | 0 | 1 | 2 | 2.5 | 0.35 | 175
168 | 3 | 0 | 1 | 2.5 | 3 | 0.3 | 176
169 | 3 | 0 | 1 | 3 | 3.5 | 0.25 | 177
170 | 3 | 0 | 1 | 3.5 | 4 | 0.25 | 178
171 | 3 | 0 | 1 | 4 | 6 | 0.2 | 179
172 | 3 | 0 | 1 | 6 | 8 | 0.15 | 180
173 | 3 | 0 | 1 | 8 | 10 | 0.1 | 181
174 | 3 | 0 | 1 | 10 | 25 | 0.1 | 182
175 | 3 | 0 | 1 | 25 | 50 | 0.05 | 183
176 | 3 | 0 | 1 | 50 |  | 0 | 184
177 | 9 | 0 | 1 |  | 0.25 | 0.95 | 185
178 | 9 | 0 | 1 | 0.25 | 0.5 | 0.9 | 186
179 | 9 | 0 | 1 | 0.5 | 0.75 | 0.85 | 187
180 | 9 | 0 | 1 | 0.75 | 1 | 0.8 | 188
181 | 9 | 0 | 1 | 1 | 1.25 | 0.75 | 189
182 | 9 | 0 | 1 | 1.25 | 2 | 0.65 | 190
183 | 9 | 0 | 1 | 2 | 2.5 | 0.6 | 191
184 | 9 | 0 | 1 | 2.5 | 3 | 0.55 | 192
185 | 9 | 0 | 1 | 3 | 3.5 | 0.5 | 193
186 | 9 | 0 | 1 | 3.5 | 4 | 0.45 | 194
187 | 9 | 0 | 1 | 4 | 6 | 0.35 | 195
188 | 9 | 0 | 1 | 6 | 8 | 0.3 | 196
189 | 9 | 0 | 1 | 8 | 10 | 0.25 | 197
190 | 9 | 0 | 1 | 10 | 25 | 0.2 | 198
191 | 9 | 0 | 1 | 25 | 50 | 0.1 | 199
192 | 9 | 0 | 1 | 50 |  | 0.05 | 200
193 | 0 | 1 | 1 |  | 0.25 | 0.8 | 201
194 | 0 | 1 | 1 | 0.25 | 0.5 | 0.65 | 202
195 | 0 | 1 | 1 | 0.5 | 0.75 | 0.55 | 203
196 | 0 | 1 | 1 | 0.75 | 1 | 0.5 | 204
197 | 0 | 1 | 1 | 1 | 1.25 | 0.45 | 205
198 | 0 | 1 | 1 | 1.25 | 2 | 0.35 | 206
199 | 0 | 1 | 1 | 2 | 2.5 | 0.3 | 207
200 | 0 | 1 | 1 | 2.5 | 3 | 0.25 | 208
201 | 0 | 1 | 1 | 3 | 3.5 | 0.2 | 209
202 | 0 | 1 | 1 | 3.5 | 4 | 0.2 | 210
203 | 0 | 1 | 1 | 4 | 6 | 0.15 | 211
204 | 0 | 1 | 1 | 6 | 8 | 0.1 | 212
205 | 0 | 1 | 1 | 8 | 10 | 0.1 | 213
206 | 0 | 1 | 1 | 10 | 25 | 0.05 | 214
207 | 0 | 1 | 1 | 25 | 50 | 0.05 | 215
208 | 0 | 1 | 1 | 50 |  | 0 | 216
209 | 0.3 | 1 | 1 |  | 0.25 | 0.9 | 217
210 | 0.3 | 1 | 1 | 0.25 | 0.5 | 0.8 | 218
211 | 0.3 | 1 | 1 | 0.5 | 0.75 | 0.7 | 219
212 | 0.3 | 1 | 1 | 0.75 | 1 | 0.65 | 220
213 | 0.3 | 1 | 1 | 1 | 1.25 | 0.6 | 221
214 | 0.3 | 1 | 1 | 1.25 | 2 | 0.45 | 222
215 | 0.3 | 1 | 1 | 2 | 2.5 | 0.4 | 223
216 | 0.3 | 1 | 1 | 2.5 | 3 | 0.35 | 224
217 | 0.3 | 1 | 1 | 3 | 3.5 | 0.35 | 225
218 | 0.3 | 1 | 1 | 3.5 | 4 | 0.3 | 226
219 | 0.3 | 1 | 1 | 4 | 6 | 0.25 | 227
220 | 0.3 | 1 | 1 | 6 | 8 | 0.2 | 228
221 | 0.3 | 1 | 1 | 8 | 10 | 0.15 | 229
222 | 0.3 | 1 | 1 | 10 | 25 | 0.1 | 230
223 | 0.3 | 1 | 1 | 25 | 50 | 0.05 | 231
224 | 0.3 | 1 | 1 | 50 |  | 0.05 | 232
225 | 3 | 1 | 1 |  | 0.25 | 0.95 | 233
226 | 3 | 1 | 1 | 0.25 | 0.5 | 0.95 | 234
227 | 3 | 1 | 1 | 0.5 | 0.75 | 0.9 | 235
228 | 3 | 1 | 1 | 0.75 | 1 | 0.9 | 236
229 | 3 | 1 | 1 | 1 | 1.25 | 0.9 | 237
230 | 3 | 1 | 1 | 1.25 | 2 | 0.8 | 238
231 | 3 | 1 | 1 | 2 | 2.5 | 0.8 | 239
232 | 3 | 1 | 1 | 2.5 | 3 | 0.75 | 240
233 | 3 | 1 | 1 | 3 | 3.5 | 0.7 | 241
234 | 3 | 1 | 1 | 3.5 | 4 | 0.7 | 242
235 | 3 | 1 | 1 | 4 | 6 | 0.6 | 243
236 | 3 | 1 | 1 | 6 | 8 | 0.55 | 244
237 | 3 | 1 | 1 | 8 | 10 | 0.45 | 245
238 | 3 | 1 | 1 | 10 | 25 | 0.4 | 246
239 | 3 | 1 | 1 | 25 | 50 | 0.25 | 247
240 | 3 | 1 | 1 | 50 |  | 0.1 | 248
241 | 9 | 1 | 1 |  | 0.25 | 1 | 249
242 | 9 | 1 | 1 | 0.25 | 0.5 | 1 | 250
243 | 9 | 1 | 1 | 0.5 | 0.75 | 0.95 | 251
244 | 9 | 1 | 1 | 0.75 | 1 | 0.95 | 252
245 | 9 | 1 | 1 | 1 | 1.25 | 0.95 | 253
246 | 9 | 1 | 1 | 1.25 | 2 | 0.95 | 254
247 | 9 | 1 | 1 | 2 | 2.5 | 0.9 | 255
248 | 9 | 1 | 1 | 2.5 | 3 | 0.9 | 256
249 | 9 | 1 | 1 | 3 | 3.5 | 0.9 | 257
250 | 9 | 1 | 1 | 3.5 | 4 | 0.85 | 258
251 | 9 | 1 | 1 | 4 | 6 | 0.8 | 259
252 | 9 | 1 | 1 | 6 | 8 | 0.75 | 260
253 | 9 | 1 | 1 | 8 | 10 | 0.7 | 261
254 | 9 | 1 | 1 | 10 | 25 | 0.65 | 262
255 | 9 | 1 | 1 | 25 | 50 | 0.45 | 263
256 | 9 | 1 | 1 | 50 |  | 0.3 | 264

## local non chauffé . bver
id | zone_climatique | orientation | isolation_aiu | bver | tv_coef_reduction_deperdition_id
1 | H1 | S | 1 | 0.58 | 269
2 | H1 | S | 0 | 0.55 | 270
3 | H1 | N | 1 | 0.95 | 265
4 | H1 | N | 0 | 0.85 | 266
5 | H1 | E | 1 | 0.63 | 267
6 | H1 | E | 0 | 0.6 | 268
7 | H1 | O | 1 | 0.63 | 267
8 | H1 | O | 0 | 0.6 | 268
9 | H2 | S | 1 | 0.57 | 275
10 | H2 | S | 0 | 0.55 | 276
11 | H2 | N | 1 | 0.95 | 271
12 | H2 | N | 0 | 0.85 | 272
13 | H2 | E | 1 | 0.6 | 273
14 | H2 | E | 0 | 0.58 | 274
15 | H2 | O | 1 | 0.6 | 273
16 | H2 | O | 0 | 0.58 | 274
17 | H3 | S | 1 | 0.48 | 281
18 | H3 | S | 0 | 0.55 | 282
19 | H3 | N | 1 | 0.95 | 277
20 | H3 | N | 0 | 0.85 | 278
21 | H3 | E | 1 | 0.53 | 279
22 | H3 | E | 0 | 0.53 | 280
23 | H3 | O | 1 | 0.53 | 279
24 | H3 | O | 0 | 0.53 | 280

## local non chauffé . baie . t
id | nature_menuiserie | type_vitrage | vitrage_vir | t | tv_coef_transparence_ets_id
1 | 2 |  |  | 0.4 | 1
2 | 3 | 1 | 0 | 0.62 | 2
3 | 3 | 2 | 0 | 0.55 | 3
4 | 3 | 2 | 1 | 0.48 | 4
5 | 3 | 3 | 0 | 0.49 | 5
6 | 3 | 3 | 1 | 0.44 | 6
7 | 3 | 4 | 0 | 0.55 | 3
8 | 3 | 4 | 1 | 0.48 | 4
9 | 4 | 1 | 0 | 0.62 | 2
10 | 4 | 2 | 0 | 0.55 | 3
11 | 4 | 2 | 1 | 0.48 | 4
12 | 4 | 3 | 0 | 0.49 | 5
13 | 4 | 3 | 1 | 0.44 | 6
14 | 4 | 4 | 0 | 0.55 | 3
15 | 4 | 4 | 1 | 0.48 | 4
16 | 5 | 1 | 0 | 0.5 | 7
17 | 5 | 3 | 0 | 0.45 | 8
18 | 5 | 3 | 1 | 0.39 | 9
19 | 5 | 3 | 0 | 0.4 | 10
20 | 5 | 3 | 1 | 0.36 | 11
21 | 5 | 4 | 0 | 0.45 | 8
22 | 5 | 4 | 1 | 0.39 | 9
23 | 6 | 1 | 0 | 0.63 | 12
24 | 6 | 2 | 0 | 0.56 | 13
25 | 6 | 2 | 1 | 0.48 | 14
26 | 6 | 3 | 0 | 0.5 | 15
27 | 6 | 3 | 1 | 0.45 | 16
28 | 6 | 4 | 0 | 0.56 | 13
29 | 6 | 4 | 1 | 0.48 | 14
30 | 7 | 1 | 0 | 0.64 | 17
31 | 7 | 2 | 0 | 0.58 | 18
32 | 7 | 2 | 1 | 0.5 | 19
33 | 7 | 3 | 0 | 0.52 | 20
34 | 7 | 3 | 1 | 0.47 | 21
35 | 7 | 4 | 0 | 0.58 | 18
36 | 7 | 4 | 1 | 0.5 | 19

## local non chauffé . baie . c1
groupe | mois | zone_climatique | inclinaison_vitrage_id | inclinaison_vitrage | orientation | c1
1 | 1 | H1a | 3 | Supérieur à 75° | S | 1
1 | 2 | H1a | 3 | Supérieur à 75° | S | 1
1 | 3 | H1a | 3 | Supérieur à 75° | S | 1
1 | 4 | H1a | 3 | Supérieur à 75° | S | 1
1 | 5 | H1a | 3 | Supérieur à 75° | S | 1
1 | 6 | H1a | 3 | Supérieur à 75° | S | 1
1 | 7 | H1a | 3 | Supérieur à 75° | S | 1
1 | 8 | H1a | 3 | Supérieur à 75° | S | 1
1 | 9 | H1a | 3 | Supérieur à 75° | S | 1
1 | 10 | H1a | 3 | Supérieur à 75° | S | 1
1 | 11 | H1a | 3 | Supérieur à 75° | S | 1
1 | 12 | H1a | 3 | Supérieur à 75° | S | 1
2 | 1 | H1b | 3 | Supérieur à 75° | S | 1
2 | 2 | H1b | 3 | Supérieur à 75° | S | 1
2 | 3 | H1b | 3 | Supérieur à 75° | S | 1
2 | 4 | H1b | 3 | Supérieur à 75° | S | 1
2 | 5 | H1b | 3 | Supérieur à 75° | S | 1
2 | 6 | H1b | 3 | Supérieur à 75° | S | 1
2 | 7 | H1b | 3 | Supérieur à 75° | S | 1
2 | 8 | H1b | 3 | Supérieur à 75° | S | 1
2 | 9 | H1b | 3 | Supérieur à 75° | S | 1
2 | 10 | H1b | 3 | Supérieur à 75° | S | 1
2 | 11 | H1b | 3 | Supérieur à 75° | S | 1
2 | 12 | H1b | 3 | Supérieur à 75° | S | 1
3 | 1 | H1c | 3 | Supérieur à 75° | S | 1
3 | 2 | H1c | 3 | Supérieur à 75° | S | 1
3 | 3 | H1c | 3 | Supérieur à 75° | S | 1
3 | 4 | H1c | 3 | Supérieur à 75° | S | 1
3 | 5 | H1c | 3 | Supérieur à 75° | S | 1
3 | 6 | H1c | 3 | Supérieur à 75° | S | 1
3 | 7 | H1c | 3 | Supérieur à 75° | S | 1
3 | 8 | H1c | 3 | Supérieur à 75° | S | 1
3 | 9 | H1c | 3 | Supérieur à 75° | S | 1
3 | 10 | H1c | 3 | Supérieur à 75° | S | 1
3 | 11 | H1c | 3 | Supérieur à 75° | S | 1
3 | 12 | H1c | 3 | Supérieur à 75° | S | 1
4 | 1 | H2a | 3 | Supérieur à 75° | S | 1
4 | 2 | H2a | 3 | Supérieur à 75° | S | 1
4 | 3 | H2a | 3 | Supérieur à 75° | S | 1
4 | 4 | H2a | 3 | Supérieur à 75° | S | 1
4 | 5 | H2a | 3 | Supérieur à 75° | S | 1
4 | 6 | H2a | 3 | Supérieur à 75° | S | 1
4 | 7 | H2a | 3 | Supérieur à 75° | S | 1
4 | 8 | H2a | 3 | Supérieur à 75° | S | 1
4 | 9 | H2a | 3 | Supérieur à 75° | S | 1
4 | 10 | H2a | 3 | Supérieur à 75° | S | 1
4 | 11 | H2a | 3 | Supérieur à 75° | S | 1
4 | 12 | H2a | 3 | Supérieur à 75° | S | 1
5 | 1 | H2b | 3 | Supérieur à 75° | S | 1
5 | 2 | H2b | 3 | Supérieur à 75° | S | 1
5 | 3 | H2b | 3 | Supérieur à 75° | S | 1
5 | 4 | H2b | 3 | Supérieur à 75° | S | 1
5 | 5 | H2b | 3 | Supérieur à 75° | S | 1
5 | 6 | H2b | 3 | Supérieur à 75° | S | 1
5 | 7 | H2b | 3 | Supérieur à 75° | S | 1
5 | 8 | H2b | 3 | Supérieur à 75° | S | 1
5 | 9 | H2b | 3 | Supérieur à 75° | S | 1
5 | 10 | H2b | 3 | Supérieur à 75° | S | 1
5 | 11 | H2b | 3 | Supérieur à 75° | S | 1
5 | 12 | H2b | 3 | Supérieur à 75° | S | 1
6 | 1 | H2c | 3 | Supérieur à 75° | S | 1
6 | 2 | H2c | 3 | Supérieur à 75° | S | 1
6 | 3 | H2c | 3 | Supérieur à 75° | S | 1
6 | 4 | H2c | 3 | Supérieur à 75° | S | 1
6 | 5 | H2c | 3 | Supérieur à 75° | S | 1
6 | 6 | H2c | 3 | Supérieur à 75° | S | 1
6 | 7 | H2c | 3 | Supérieur à 75° | S | 1
6 | 8 | H2c | 3 | Supérieur à 75° | S | 1
6 | 9 | H2c | 3 | Supérieur à 75° | S | 1
6 | 10 | H2c | 3 | Supérieur à 75° | S | 1
6 | 11 | H2c | 3 | Supérieur à 75° | S | 1
6 | 12 | H2c | 3 | Supérieur à 75° | S | 1
7 | 1 | H2d | 3 | Supérieur à 75° | S | 1
7 | 2 | H2d | 3 | Supérieur à 75° | S | 1
7 | 3 | H2d | 3 | Supérieur à 75° | S | 1
7 | 4 | H2d | 3 | Supérieur à 75° | S | 1
7 | 5 | H2d | 3 | Supérieur à 75° | S | 1
7 | 6 | H2d | 3 | Supérieur à 75° | S | 1
7 | 7 | H2d | 3 | Supérieur à 75° | S | 1
7 | 8 | H2d | 3 | Supérieur à 75° | S | 1
7 | 9 | H2d | 3 | Supérieur à 75° | S | 1
7 | 10 | H2d | 3 | Supérieur à 75° | S | 1
7 | 11 | H2d | 3 | Supérieur à 75° | S | 1
7 | 12 | H2d | 3 | Supérieur à 75° | S | 1
8 | 1 | H3 | 3 | Supérieur à 75° | S | 1
8 | 2 | H3 | 3 | Supérieur à 75° | S | 1
8 | 3 | H3 | 3 | Supérieur à 75° | S | 1
8 | 4 | H3 | 3 | Supérieur à 75° | S | 1
8 | 5 | H3 | 3 | Supérieur à 75° | S | 1
8 | 6 | H3 | 3 | Supérieur à 75° | S | 1
8 | 7 | H3 | 3 | Supérieur à 75° | S | 1
8 | 8 | H3 | 3 | Supérieur à 75° | S | 1
8 | 9 | H3 | 3 | Supérieur à 75° | S | 1
8 | 10 | H3 | 3 | Supérieur à 75° | S | 1
8 | 11 | H3 | 3 | Supérieur à 75° | S | 1
8 | 12 | H3 | 3 | Supérieur à 75° | S | 1
9 | 1 | H1a | 2 | Entre 25° et 75° | S | 1.67
9 | 2 | H1a | 2 | Entre 25° et 75° | S | 1.78
9 | 3 | H1a | 2 | Entre 25° et 75° | S | 1.99
9 | 4 | H1a | 2 | Entre 25° et 75° | S | 2.39
9 | 5 | H1a | 2 | Entre 25° et 75° | S | 2.74
9 | 6 | H1a | 2 | Entre 25° et 75° | S | 2.98
9 | 7 | H1a | 2 | Entre 25° et 75° | S | 2.87
9 | 8 | H1a | 2 | Entre 25° et 75° | S | 2.52
9 | 9 | H1a | 2 | Entre 25° et 75° | S | 2.14
9 | 10 | H1a | 2 | Entre 25° et 75° | S | 1.84
9 | 11 | H1a | 2 | Entre 25° et 75° | S | 1.74
9 | 12 | H1a | 2 | Entre 25° et 75° | S | 1.59
10 | 1 | H1b | 2 | Entre 25° et 75° | S | 1.65
10 | 2 | H1b | 2 | Entre 25° et 75° | S | 1.8
10 | 3 | H1b | 2 | Entre 25° et 75° | S | 2.04
10 | 4 | H1b | 2 | Entre 25° et 75° | S | 2.39
10 | 5 | H1b | 2 | Entre 25° et 75° | S | 2.8
10 | 6 | H1b | 2 | Entre 25° et 75° | S | 2.88
10 | 7 | H1b | 2 | Entre 25° et 75° | S | 2.81
10 | 8 | H1b | 2 | Entre 25° et 75° | S | 2.53
10 | 9 | H1b | 2 | Entre 25° et 75° | S | 2.13
10 | 10 | H1b | 2 | Entre 25° et 75° | S | 1.89
10 | 11 | H1b | 2 | Entre 25° et 75° | S | 1.76
10 | 12 | H1b | 2 | Entre 25° et 75° | S | 1.66
11 | 1 | H1c | 2 | Entre 25° et 75° | S | 1.75
11 | 2 | H1c | 2 | Entre 25° et 75° | S | 1.8
11 | 3 | H1c | 2 | Entre 25° et 75° | S | 2.04
11 | 4 | H1c | 2 | Entre 25° et 75° | S | 2.45
11 | 5 | H1c | 2 | Entre 25° et 75° | S | 2.84
11 | 6 | H1c | 2 | Entre 25° et 75° | S | 3.1
11 | 7 | H1c | 2 | Entre 25° et 75° | S | 3.04
11 | 8 | H1c | 2 | Entre 25° et 75° | S | 2.67
11 | 9 | H1c | 2 | Entre 25° et 75° | S | 2.21
11 | 10 | H1c | 2 | Entre 25° et 75° | S | 1.89
11 | 11 | H1c | 2 | Entre 25° et 75° | S | 1.77
11 | 12 | H1c | 2 | Entre 25° et 75° | S | 1.63
12 | 1 | H2a | 2 | Entre 25° et 75° | S | 1.66
12 | 2 | H2a | 2 | Entre 25° et 75° | S | 1.79
12 | 3 | H2a | 2 | Entre 25° et 75° | S | 2.01
12 | 4 | H2a | 2 | Entre 25° et 75° | S | 2.4
12 | 5 | H2a | 2 | Entre 25° et 75° | S | 2.86
12 | 6 | H2a | 2 | Entre 25° et 75° | S | 2.98
12 | 7 | H2a | 2 | Entre 25° et 75° | S | 2.8
12 | 8 | H2a | 2 | Entre 25° et 75° | S | 2.57
12 | 9 | H2a | 2 | Entre 25° et 75° | S | 2.2
12 | 10 | H2a | 2 | Entre 25° et 75° | S | 1.86
12 | 11 | H2a | 2 | Entre 25° et 75° | S | 1.72
12 | 12 | H2a | 2 | Entre 25° et 75° | S | 1.59
13 | 1 | H2b | 2 | Entre 25° et 75° | S | 1.67
13 | 2 | H2b | 2 | Entre 25° et 75° | S | 1.82
13 | 3 | H2b | 2 | Entre 25° et 75° | S | 2.03
13 | 4 | H2b | 2 | Entre 25° et 75° | S | 2.49
13 | 5 | H2b | 2 | Entre 25° et 75° | S | 2.95
13 | 6 | H2b | 2 | Entre 25° et 75° | S | 3.23
13 | 7 | H2b | 2 | Entre 25° et 75° | S | 3.13
13 | 8 | H2b | 2 | Entre 25° et 75° | S | 2.65
13 | 9 | H2b | 2 | Entre 25° et 75° | S | 2.19
13 | 10 | H2b | 2 | Entre 25° et 75° | S | 1.93
13 | 11 | H2b | 2 | Entre 25° et 75° | S | 1.74
13 | 12 | H2b | 2 | Entre 25° et 75° | S | 1.72
14 | 1 | H2c | 2 | Entre 25° et 75° | S | 1.71
14 | 2 | H2c | 2 | Entre 25° et 75° | S | 1.84
14 | 3 | H2c | 2 | Entre 25° et 75° | S | 2.13
14 | 4 | H2c | 2 | Entre 25° et 75° | S | 2.54
14 | 5 | H2c | 2 | Entre 25° et 75° | S | 2.99
14 | 6 | H2c | 2 | Entre 25° et 75° | S | 3.24
14 | 7 | H2c | 2 | Entre 25° et 75° | S | 3.17
14 | 8 | H2c | 2 | Entre 25° et 75° | S | 2.74
14 | 9 | H2c | 2 | Entre 25° et 75° | S | 2.24
14 | 10 | H2c | 2 | Entre 25° et 75° | S | 1.93
14 | 11 | H2c | 2 | Entre 25° et 75° | S | 1.79
14 | 12 | H2c | 2 | Entre 25° et 75° | S | 1.71
15 | 1 | H2d | 2 | Entre 25° et 75° | S | 1.64
15 | 2 | H2d | 2 | Entre 25° et 75° | S | 1.77
15 | 3 | H2d | 2 | Entre 25° et 75° | S | 2.09
15 | 4 | H2d | 2 | Entre 25° et 75° | S | 2.56
15 | 5 | H2d | 2 | Entre 25° et 75° | S | 3.08
15 | 6 | H2d | 2 | Entre 25° et 75° | S | 3.58
15 | 7 | H2d | 2 | Entre 25° et 75° | S | 3.53
15 | 8 | H2d | 2 | Entre 25° et 75° | S | 2.9
15 | 9 | H2d | 2 | Entre 25° et 75° | S | 2.29
15 | 10 | H2d | 2 | Entre 25° et 75° | S | 1.91
15 | 11 | H2d | 2 | Entre 25° et 75° | S | 1.66
15 | 12 | H2d | 2 | Entre 25° et 75° | S | 1.59
16 | 1 | H3 | 2 | Entre 25° et 75° | S | 1.63
16 | 2 | H3 | 2 | Entre 25° et 75° | S | 1.77
16 | 3 | H3 | 2 | Entre 25° et 75° | S | 2.08
16 | 4 | H3 | 2 | Entre 25° et 75° | S | 2.6
16 | 5 | H3 | 2 | Entre 25° et 75° | S | 3.2
16 | 6 | H3 | 2 | Entre 25° et 75° | S | 3.55
16 | 7 | H3 | 2 | Entre 25° et 75° | S | 3.45
16 | 8 | H3 | 2 | Entre 25° et 75° | S | 2.89
16 | 9 | H3 | 2 | Entre 25° et 75° | S | 2.29
16 | 10 | H3 | 2 | Entre 25° et 75° | S | 1.9
16 | 11 | H3 | 2 | Entre 25° et 75° | S | 1.71
16 | 12 | H3 | 2 | Entre 25° et 75° | S | 1.59
17 | 1 | H1a | 1 | Inférieur à 25° | S | 0.77
17 | 2 | H1a | 1 | Inférieur à 25° | S | 0.89
17 | 3 | H1a | 1 | Inférieur à 25° | S | 1.12
17 | 4 | H1a | 1 | Inférieur à 25° | S | 1.57
17 | 5 | H1a | 1 | Inférieur à 25° | S | 1.97
17 | 6 | H1a | 1 | Inférieur à 25° | S | 2.26
17 | 7 | H1a | 1 | Inférieur à 25° | S | 2.12
17 | 8 | H1a | 1 | Inférieur à 25° | S | 1.7
17 | 9 | H1a | 1 | Inférieur à 25° | S | 1.28
17 | 10 | H1a | 1 | Inférieur à 25° | S | 0.96
17 | 11 | H1a | 1 | Inférieur à 25° | S | 0.86
17 | 12 | H1a | 1 | Inférieur à 25° | S | 0.66
18 | 1 | H1b | 1 | Inférieur à 25° | S | 0.72
18 | 2 | H1b | 1 | Inférieur à 25° | S | 0.84
18 | 3 | H1b | 1 | Inférieur à 25° | S | 1.07
18 | 4 | H1b | 1 | Inférieur à 25° | S | 1.53
18 | 5 | H1b | 1 | Inférieur à 25° | S | 2.08
18 | 6 | H1b | 1 | Inférieur à 25° | S | 2.21
18 | 7 | H1b | 1 | Inférieur à 25° | S | 2.37
18 | 8 | H1b | 1 | Inférieur à 25° | S | 1.88
18 | 9 | H1b | 1 | Inférieur à 25° | S | 1.18
18 | 10 | H1b | 1 | Inférieur à 25° | S | 1.36
18 | 11 | H1b | 1 | Inférieur à 25° | S | 0.81
18 | 12 | H1b | 1 | Inférieur à 25° | S | 0.96
19 | 1 | H1c | 1 | Inférieur à 25° | S | 0.87
19 | 2 | H1c | 1 | Inférieur à 25° | S | 0.9
19 | 3 | H1c | 1 | Inférieur à 25° | S | 1.16
19 | 4 | H1c | 1 | Inférieur à 25° | S | 1.61
19 | 5 | H1c | 1 | Inférieur à 25° | S | 2.08
19 | 6 | H1c | 1 | Inférieur à 25° | S | 2.38
19 | 7 | H1c | 1 | Inférieur à 25° | S | 2.29
19 | 8 | H1c | 1 | Inférieur à 25° | S | 1.85
19 | 9 | H1c | 1 | Inférieur à 25° | S | 1.38
19 | 10 | H1c | 1 | Inférieur à 25° | S | 1.03
19 | 11 | H1c | 1 | Inférieur à 25° | S | 0.9
19 | 12 | H1c | 1 | Inférieur à 25° | S | 0.71
20 | 1 | H2a | 1 | Inférieur à 25° | S | 0.75
20 | 2 | H2a | 1 | Inférieur à 25° | S | 0.91
20 | 3 | H2a | 1 | Inférieur à 25° | S | 1.13
20 | 4 | H2a | 1 | Inférieur à 25° | S | 1.57
20 | 5 | H2a | 1 | Inférieur à 25° | S | 2.08
20 | 6 | H2a | 1 | Inférieur à 25° | S | 2.26
20 | 7 | H2a | 1 | Inférieur à 25° | S | 2.08
20 | 8 | H2a | 1 | Inférieur à 25° | S | 1.76
20 | 9 | H2a | 1 | Inférieur à 25° | S | 1.32
20 | 10 | H2a | 1 | Inférieur à 25° | S | 0.98
20 | 11 | H2a | 1 | Inférieur à 25° | S | 0.83
20 | 12 | H2a | 1 | Inférieur à 25° | S | 0.66
21 | 1 | H2b | 1 | Inférieur à 25° | S | 0.75
21 | 2 | H2b | 1 | Inférieur à 25° | S | 0.93
21 | 3 | H2b | 1 | Inférieur à 25° | S | 1.15
21 | 4 | H2b | 1 | Inférieur à 25° | S | 1.64
21 | 5 | H2b | 1 | Inférieur à 25° | S | 2.16
21 | 6 | H2b | 1 | Inférieur à 25° | S | 2.47
21 | 7 | H2b | 1 | Inférieur à 25° | S | 2.36
21 | 8 | H2b | 1 | Inférieur à 25° | S | 1.82
21 | 9 | H2b | 1 | Inférieur à 25° | S | 1.29
21 | 10 | H2b | 1 | Inférieur à 25° | S | 1.08
21 | 11 | H2b | 1 | Inférieur à 25° | S | 0.86
21 | 12 | H2b | 1 | Inférieur à 25° | S | 0.84
22 | 1 | H2c | 1 | Inférieur à 25° | S | 0.8
22 | 2 | H2c | 1 | Inférieur à 25° | S | 0.96
22 | 3 | H2c | 1 | Inférieur à 25° | S | 1.26
22 | 4 | H2c | 1 | Inférieur à 25° | S | 1.7
22 | 5 | H2c | 1 | Inférieur à 25° | S | 2.23
22 | 6 | H2c | 1 | Inférieur à 25° | S | 2.54
22 | 7 | H2c | 1 | Inférieur à 25° | S | 2.43
22 | 8 | H2c | 1 | Inférieur à 25° | S | 1.92
22 | 9 | H2c | 1 | Inférieur à 25° | S | 1.35
22 | 10 | H2c | 1 | Inférieur à 25° | S | 1.06
22 | 11 | H2c | 1 | Inférieur à 25° | S | 0.92
22 | 12 | H2c | 1 | Inférieur à 25° | S | 0.81
23 | 1 | H2d | 1 | Inférieur à 25° | S | 0.7
23 | 2 | H2d | 1 | Inférieur à 25° | S | 0.85
23 | 3 | H2d | 1 | Inférieur à 25° | S | 1.18
23 | 4 | H2d | 1 | Inférieur à 25° | S | 1.66
23 | 5 | H2d | 1 | Inférieur à 25° | S | 2.27
23 | 6 | H2d | 1 | Inférieur à 25° | S | 2.84
23 | 7 | H2d | 1 | Inférieur à 25° | S | 2.73
23 | 8 | H2d | 1 | Inférieur à 25° | S | 2.03
23 | 9 | H2d | 1 | Inférieur à 25° | S | 1.39
23 | 10 | H2d | 1 | Inférieur à 25° | S | 1.01
23 | 11 | H2d | 1 | Inférieur à 25° | S | 0.72
23 | 12 | H2d | 1 | Inférieur à 25° | S | 0.64
24 | 1 | H3 | 1 | Inférieur à 25° | S | 0.67
24 | 2 | H3 | 1 | Inférieur à 25° | S | 0.83
24 | 3 | H3 | 1 | Inférieur à 25° | S | 1.17
24 | 4 | H3 | 1 | Inférieur à 25° | S | 1.72
24 | 5 | H3 | 1 | Inférieur à 25° | S | 2.38
24 | 6 | H3 | 1 | Inférieur à 25° | S | 2.8
24 | 7 | H3 | 1 | Inférieur à 25° | S | 2.66
24 | 8 | H3 | 1 | Inférieur à 25° | S | 2.01
24 | 9 | H3 | 1 | Inférieur à 25° | S | 1.41
24 | 10 | H3 | 1 | Inférieur à 25° | S | 0.99
24 | 11 | H3 | 1 | Inférieur à 25° | S | 0.78
24 | 12 | H3 | 1 | Inférieur à 25° | S | 0.63
25 | 1 | H1a | 3 | Supérieur à 75° | O | 0.43
25 | 2 | H1a | 3 | Supérieur à 75° | O | 0.47
25 | 3 | H1a | 3 | Supérieur à 75° | O | 0.58
25 | 4 | H1a | 3 | Supérieur à 75° | O | 0.79
25 | 5 | H1a | 3 | Supérieur à 75° | O | 1.05
25 | 6 | H1a | 3 | Supérieur à 75° | O | 1.25
25 | 7 | H1a | 3 | Supérieur à 75° | O | 1.13
25 | 8 | H1a | 3 | Supérieur à 75° | O | 0.86
25 | 9 | H1a | 3 | Supérieur à 75° | O | 0.76
25 | 10 | H1a | 3 | Supérieur à 75° | O | 0.58
25 | 11 | H1a | 3 | Supérieur à 75° | O | 0.42
25 | 12 | H1a | 3 | Supérieur à 75° | O | 0.38
26 | 1 | H1b | 3 | Supérieur à 75° | O | 0.41
26 | 2 | H1b | 3 | Supérieur à 75° | O | 0.53
26 | 3 | H1b | 3 | Supérieur à 75° | O | 0.67
26 | 4 | H1b | 3 | Supérieur à 75° | O | 0.91
26 | 5 | H1b | 3 | Supérieur à 75° | O | 1.23
26 | 6 | H1b | 3 | Supérieur à 75° | O | 1.22
26 | 7 | H1b | 3 | Supérieur à 75° | O | 1.16
26 | 8 | H1b | 3 | Supérieur à 75° | O | 0.98
26 | 9 | H1b | 3 | Supérieur à 75° | O | 0.74
26 | 10 | H1b | 3 | Supérieur à 75° | O | 0.69
26 | 11 | H1b | 3 | Supérieur à 75° | O | 0.48
26 | 12 | H1b | 3 | Supérieur à 75° | O | 0.49
27 | 1 | H1c | 3 | Supérieur à 75° | O | 0.46
27 | 2 | H1c | 3 | Supérieur à 75° | O | 0.48
27 | 3 | H1c | 3 | Supérieur à 75° | O | 0.64
27 | 4 | H1c | 3 | Supérieur à 75° | O | 0.6
27 | 5 | H1c | 3 | Supérieur à 75° | O | 1.22
27 | 6 | H1c | 3 | Supérieur à 75° | O | 1.26
27 | 7 | H1c | 3 | Supérieur à 75° | O | 1.26
27 | 8 | H1c | 3 | Supérieur à 75° | O | 1.03
27 | 9 | H1c | 3 | Supérieur à 75° | O | 0.78
27 | 10 | H1c | 3 | Supérieur à 75° | O | 0.62
27 | 11 | H1c | 3 | Supérieur à 75° | O | 0.53
27 | 12 | H1c | 3 | Supérieur à 75° | O | 0.42
28 | 1 | H2a | 3 | Supérieur à 75° | O | 0.42
28 | 2 | H2a | 3 | Supérieur à 75° | O | 0.53
28 | 3 | H2a | 3 | Supérieur à 75° | O | 0.56
28 | 4 | H2a | 3 | Supérieur à 75° | O | 0.87
28 | 5 | H2a | 3 | Supérieur à 75° | O | 1.11
28 | 6 | H2a | 3 | Supérieur à 75° | O | 1.14
28 | 7 | H2a | 3 | Supérieur à 75° | O | 1.08
28 | 8 | H2a | 3 | Supérieur à 75° | O | 0.92
28 | 9 | H2a | 3 | Supérieur à 75° | O | 0.7
28 | 10 | H2a | 3 | Supérieur à 75° | O | 0.49
28 | 11 | H2a | 3 | Supérieur à 75° | O | 0.46
28 | 12 | H2a | 3 | Supérieur à 75° | O | 0.38
29 | 1 | H2b | 3 | Supérieur à 75° | O | 0.41
29 | 2 | H2b | 3 | Supérieur à 75° | O | 0.49
29 | 3 | H2b | 3 | Supérieur à 75° | O | 0.6
29 | 4 | H2b | 3 | Supérieur à 75° | O | 0.9
29 | 5 | H2b | 3 | Supérieur à 75° | O | 1.21
29 | 6 | H2b | 3 | Supérieur à 75° | O | 1.21
29 | 7 | H2b | 3 | Supérieur à 75° | O | 1.21
29 | 8 | H2b | 3 | Supérieur à 75° | O | 0.95
29 | 9 | H2b | 3 | Supérieur à 75° | O | 0.67
29 | 10 | H2b | 3 | Supérieur à 75° | O | 0.59
29 | 11 | H2b | 3 | Supérieur à 75° | O | 0.48
29 | 12 | H2b | 3 | Supérieur à 75° | O | 0.46
30 | 1 | H2c | 3 | Supérieur à 75° | O | 0.4
30 | 2 | H2c | 3 | Supérieur à 75° | O | 0.49
30 | 3 | H2c | 3 | Supérieur à 75° | O | 0.64
30 | 4 | H2c | 3 | Supérieur à 75° | O | 0.84
30 | 5 | H2c | 3 | Supérieur à 75° | O | 1.21
30 | 6 | H2c | 3 | Supérieur à 75° | O | 1.27
30 | 7 | H2c | 3 | Supérieur à 75° | O | 1.23
30 | 8 | H2c | 3 | Supérieur à 75° | O | 0.99
30 | 9 | H2c | 3 | Supérieur à 75° | O | 0.63
30 | 10 | H2c | 3 | Supérieur à 75° | O | 0.6
30 | 11 | H2c | 3 | Supérieur à 75° | O | 0.54
30 | 12 | H2c | 3 | Supérieur à 75° | O | 0.42
31 | 1 | H2d | 3 | Supérieur à 75° | O | 0.39
31 | 2 | H2d | 3 | Supérieur à 75° | O | 0.46
31 | 3 | H2d | 3 | Supérieur à 75° | O | 0.64
31 | 4 | H2d | 3 | Supérieur à 75° | O | 0.91
31 | 5 | H2d | 3 | Supérieur à 75° | O | 1.24
31 | 6 | H2d | 3 | Supérieur à 75° | O | 1.54
31 | 7 | H2d | 3 | Supérieur à 75° | O | 1.34
31 | 8 | H2d | 3 | Supérieur à 75° | O | 1.08
31 | 9 | H2d | 3 | Supérieur à 75° | O | 0.76
31 | 10 | H2d | 3 | Supérieur à 75° | O | 0.62
31 | 11 | H2d | 3 | Supérieur à 75° | O | 0.36
31 | 12 | H2d | 3 | Supérieur à 75° | O | 0.4
32 | 1 | H3 | 3 | Supérieur à 75° | O | 0.42
32 | 2 | H3 | 3 | Supérieur à 75° | O | 0.48
32 | 3 | H3 | 3 | Supérieur à 75° | O | 0.71
32 | 4 | H3 | 3 | Supérieur à 75° | O | 0.85
32 | 5 | H3 | 3 | Supérieur à 75° | O | 1.3
32 | 6 | H3 | 3 | Supérieur à 75° | O | 1.54
32 | 7 | H3 | 3 | Supérieur à 75° | O | 1.4
32 | 8 | H3 | 3 | Supérieur à 75° | O | 1.11
32 | 9 | H3 | 3 | Supérieur à 75° | O | 0.83
32 | 10 | H3 | 3 | Supérieur à 75° | O | 0.65
32 | 11 | H3 | 3 | Supérieur à 75° | O | 0.38
32 | 12 | H3 | 3 | Supérieur à 75° | O | 0.41
33 | 1 | H1a | 2 | Entre 25° et 75° | O | 0.92
33 | 2 | H1a | 2 | Entre 25° et 75° | O | 1.02
33 | 3 | H1a | 2 | Entre 25° et 75° | O | 1.28
33 | 4 | H1a | 2 | Entre 25° et 75° | O | 1.82
33 | 5 | H1a | 2 | Entre 25° et 75° | O | 2.43
33 | 6 | H1a | 2 | Entre 25° et 75° | O | 2.88
33 | 7 | H1a | 2 | Entre 25° et 75° | O | 2.62
33 | 8 | H1a | 2 | Entre 25° et 75° | O | 2.01
33 | 9 | H1a | 2 | Entre 25° et 75° | O | 1.64
33 | 10 | H1a | 2 | Entre 25° et 75° | O | 1.21
33 | 11 | H1a | 2 | Entre 25° et 75° | O | 0.94
33 | 12 | H1a | 2 | Entre 25° et 75° | O | 0.77
34 | 1 | H1b | 2 | Entre 25° et 75° | O | 0.84
34 | 2 | H1b | 2 | Entre 25° et 75° | O | 1.13
34 | 3 | H1b | 2 | Entre 25° et 75° | O | 1.46
34 | 4 | H1b | 2 | Entre 25° et 75° | O | 2
34 | 5 | H1b | 2 | Entre 25° et 75° | O | 2.7
34 | 6 | H1b | 2 | Entre 25° et 75° | O | 2.78
34 | 7 | H1b | 2 | Entre 25° et 75° | O | 2.64
34 | 8 | H1b | 2 | Entre 25° et 75° | O | 2.19
34 | 9 | H1b | 2 | Entre 25° et 75° | O | 1.6
34 | 10 | H1b | 2 | Entre 25° et 75° | O | 1.43
34 | 11 | H1b | 2 | Entre 25° et 75° | O | 1.03
34 | 12 | H1b | 2 | Entre 25° et 75° | O | 1
35 | 1 | H1c | 2 | Entre 25° et 75° | O | 1
35 | 2 | H1c | 2 | Entre 25° et 75° | O | 1.03
35 | 3 | H1c | 2 | Entre 25° et 75° | O | 1.4
35 | 4 | H1c | 2 | Entre 25° et 75° | O | 1.51
35 | 5 | H1c | 2 | Entre 25° et 75° | O | 2.75
35 | 6 | H1c | 2 | Entre 25° et 75° | O | 2.95
35 | 7 | H1c | 2 | Entre 25° et 75° | O | 2.92
35 | 8 | H1c | 2 | Entre 25° et 75° | O | 2.37
35 | 9 | H1c | 2 | Entre 25° et 75° | O | 1.73
35 | 10 | H1c | 2 | Entre 25° et 75° | O | 1.3
35 | 11 | H1c | 2 | Entre 25° et 75° | O | 1.12
35 | 12 | H1c | 2 | Entre 25° et 75° | O | 0.87
36 | 1 | H2a | 2 | Entre 25° et 75° | O | 0.88
36 | 2 | H2a | 2 | Entre 25° et 75° | O | 1.11
36 | 3 | H2a | 2 | Entre 25° et 75° | O | 1.26
36 | 4 | H2a | 2 | Entre 25° et 75° | O | 1.96
36 | 5 | H2a | 2 | Entre 25° et 75° | O | 2.58
36 | 6 | H2a | 2 | Entre 25° et 75° | O | 2.71
36 | 7 | H2a | 2 | Entre 25° et 75° | O | 2.51
36 | 8 | H2a | 2 | Entre 25° et 75° | O | 2.12
36 | 9 | H2a | 2 | Entre 25° et 75° | O | 1.57
36 | 10 | H2a | 2 | Entre 25° et 75° | O | 1.07
36 | 11 | H2a | 2 | Entre 25° et 75° | O | 0.97
36 | 12 | H2a | 2 | Entre 25° et 75° | O | 0.77
37 | 1 | H2b | 2 | Entre 25° et 75° | O | 0.87
37 | 2 | H2b | 2 | Entre 25° et 75° | O | 1.06
37 | 3 | H2b | 2 | Entre 25° et 75° | O | 1.35
37 | 4 | H2b | 2 | Entre 25° et 75° | O | 2.02
37 | 5 | H2b | 2 | Entre 25° et 75° | O | 2.81
37 | 6 | H2b | 2 | Entre 25° et 75° | O | 2.98
37 | 7 | H2b | 2 | Entre 25° et 75° | O | 2.89
37 | 8 | H2b | 2 | Entre 25° et 75° | O | 2.22
37 | 9 | H2b | 2 | Entre 25° et 75° | O | 1.52
37 | 10 | H2b | 2 | Entre 25° et 75° | O | 1.31
37 | 11 | H2b | 2 | Entre 25° et 75° | O | 1.03
37 | 12 | H2b | 2 | Entre 25° et 75° | O | 0.99
38 | 1 | H2c | 2 | Entre 25° et 75° | O | 0.89
38 | 2 | H2c | 2 | Entre 25° et 75° | O | 1.11
38 | 3 | H2c | 2 | Entre 25° et 75° | O | 1.46
38 | 4 | H2c | 2 | Entre 25° et 75° | O | 1.98
38 | 5 | H2c | 2 | Entre 25° et 75° | O | 2.84
38 | 6 | H2c | 2 | Entre 25° et 75° | O | 3.07
38 | 7 | H2c | 2 | Entre 25° et 75° | O | 2.96
38 | 8 | H2c | 2 | Entre 25° et 75° | O | 2.32
38 | 9 | H2c | 2 | Entre 25° et 75° | O | 1.47
38 | 10 | H2c | 2 | Entre 25° et 75° | O | 1.31
38 | 11 | H2c | 2 | Entre 25° et 75° | O | 1.17
38 | 12 | H2c | 2 | Entre 25° et 75° | O | 0.93
39 | 1 | H2d | 2 | Entre 25° et 75° | O | 0.81
39 | 2 | H2d | 2 | Entre 25° et 75° | O | 0.99
39 | 3 | H2d | 2 | Entre 25° et 75° | O | 1.43
39 | 4 | H2d | 2 | Entre 25° et 75° | O | 2.08
39 | 5 | H2d | 2 | Entre 25° et 75° | O | 2.9
39 | 6 | H2d | 2 | Entre 25° et 75° | O | 3.62
39 | 7 | H2d | 2 | Entre 25° et 75° | O | 3.24
39 | 8 | H2d | 2 | Entre 25° et 75° | O | 2.5
39 | 9 | H2d | 2 | Entre 25° et 75° | O | 1.7
39 | 10 | H2d | 2 | Entre 25° et 75° | O | 1.31
39 | 11 | H2d | 2 | Entre 25° et 75° | O | 0.77
39 | 12 | H2d | 2 | Entre 25° et 75° | O | 0.79
40 | 1 | H3 | 2 | Entre 25° et 75° | O | 0.83
40 | 2 | H3 | 2 | Entre 25° et 75° | O | 1.02
40 | 3 | H3 | 2 | Entre 25° et 75° | O | 1.53
40 | 4 | H3 | 2 | Entre 25° et 75° | O | 1.98
40 | 5 | H3 | 2 | Entre 25° et 75° | O | 3.04
40 | 6 | H3 | 2 | Entre 25° et 75° | O | 3.65
40 | 7 | H3 | 2 | Entre 25° et 75° | O | 3.34
40 | 8 | H3 | 2 | Entre 25° et 75° | O | 2.6
40 | 9 | H3 | 2 | Entre 25° et 75° | O | 1.84
40 | 10 | H3 | 2 | Entre 25° et 75° | O | 1.36
40 | 11 | H3 | 2 | Entre 25° et 75° | O | 0.83
40 | 12 | H3 | 2 | Entre 25° et 75° | O | 0.81
41 | 1 | H1a | 1 | Inférieur à 25° | O | 0.64
41 | 2 | H1a | 1 | Inférieur à 25° | O | 0.75
41 | 3 | H1a | 1 | Inférieur à 25° | O | 0.98
41 | 4 | H1a | 1 | Inférieur à 25° | O | 1.45
41 | 5 | H1a | 1 | Inférieur à 25° | O | 1.89
41 | 6 | H1a | 1 | Inférieur à 25° | O | 2.22
41 | 7 | H1a | 1 | Inférieur à 25° | O | 2.05
41 | 8 | H1a | 1 | Inférieur à 25° | O | 1.6
41 | 9 | H1a | 1 | Inférieur à 25° | O | 1.18
41 | 10 | H1a | 1 | Inférieur à 25° | O | 0.84
41 | 11 | H1a | 1 | Inférieur à 25° | O | 0.72
41 | 12 | H1a | 1 | Inférieur à 25° | O | 0.52
42 | 1 | H1b | 1 | Inférieur à 25° | O | 0.6
42 | 2 | H1b | 1 | Inférieur à 25° | O | 0.71
42 | 3 | H1b | 1 | Inférieur à 25° | O | 0.94
42 | 4 | H1b | 1 | Inférieur à 25° | O | 1.42
42 | 5 | H1b | 1 | Inférieur à 25° | O | 2
42 | 6 | H1b | 1 | Inférieur à 25° | O | 2.17
42 | 7 | H1b | 1 | Inférieur à 25° | O | 2.29
42 | 8 | H1b | 1 | Inférieur à 25° | O | 1.77
42 | 9 | H1b | 1 | Inférieur à 25° | O | 1.08
42 | 10 | H1b | 1 | Inférieur à 25° | O | 1.18
42 | 11 | H1b | 1 | Inférieur à 25° | O | 0.68
42 | 12 | H1b | 1 | Inférieur à 25° | O | 0.76
43 | 1 | H1c | 1 | Inférieur à 25° | O | 0.74
43 | 2 | H1c | 1 | Inférieur à 25° | O | 0.76
43 | 3 | H1c | 1 | Inférieur à 25° | O | 1.04
43 | 4 | H1c | 1 | Inférieur à 25° | O | 1.4
43 | 5 | H1c | 1 | Inférieur à 25° | O | 2.06
43 | 6 | H1c | 1 | Inférieur à 25° | O | 2.33
43 | 7 | H1c | 1 | Inférieur à 25° | O | 2.25
43 | 8 | H1c | 1 | Inférieur à 25° | O | 1.79
43 | 9 | H1c | 1 | Inférieur à 25° | O | 1.29
43 | 10 | H1c | 1 | Inférieur à 25° | O | 0.92
43 | 11 | H1c | 1 | Inférieur à 25° | O | 0.78
43 | 12 | H1c | 1 | Inférieur à 25° | O | 0.58
44 | 1 | H2a | 1 | Inférieur à 25° | O | 0.49
44 | 2 | H2a | 1 | Inférieur à 25° | O | 0.64
44 | 3 | H2a | 1 | Inférieur à 25° | O | 0.85
44 | 4 | H2a | 1 | Inférieur à 25° | O | 1.35
44 | 5 | H2a | 1 | Inférieur à 25° | O | 1.92
44 | 6 | H2a | 1 | Inférieur à 25° | O | 2.15
44 | 7 | H2a | 1 | Inférieur à 25° | O | 1.95
44 | 8 | H2a | 1 | Inférieur à 25° | O | 1.56
44 | 9 | H2a | 1 | Inférieur à 25° | O | 1.04
44 | 10 | H2a | 1 | Inférieur à 25° | O | 0.69
44 | 11 | H2a | 1 | Inférieur à 25° | O | 0.57
44 | 12 | H2a | 1 | Inférieur à 25° | O | 0.4
45 | 1 | H2b | 1 | Inférieur à 25° | O | 0.61
45 | 2 | H2b | 1 | Inférieur à 25° | O | 0.79
45 | 3 | H2b | 1 | Inférieur à 25° | O | 1.01
45 | 4 | H2b | 1 | Inférieur à 25° | O | 1.54
45 | 5 | H2b | 1 | Inférieur à 25° | O | 2.11
45 | 6 | H2b | 1 | Inférieur à 25° | O | 2.4
45 | 7 | H2b | 1 | Inférieur à 25° | O | 2.29
45 | 8 | H2b | 1 | Inférieur à 25° | O | 1.72
45 | 9 | H2b | 1 | Inférieur à 25° | O | 1.16
45 | 10 | H2b | 1 | Inférieur à 25° | O | 0.96
45 | 11 | H2b | 1 | Inférieur à 25° | O | 0.73
45 | 12 | H2b | 1 | Inférieur à 25° | O | 0.72
46 | 1 | H2c | 1 | Inférieur à 25° | O | 0.65
46 | 2 | H2c | 1 | Inférieur à 25° | O | 0.83
46 | 3 | H2c | 1 | Inférieur à 25° | O | 1.13
46 | 4 | H2c | 1 | Inférieur à 25° | O | 1.59
46 | 5 | H2c | 1 | Inférieur à 25° | O | 2.18
46 | 6 | H2c | 1 | Inférieur à 25° | O | 2.48
46 | 7 | H2c | 1 | Inférieur à 25° | O | 2.37
46 | 8 | H2c | 1 | Inférieur à 25° | O | 1.83
46 | 9 | H2c | 1 | Inférieur à 25° | O | 1.19
46 | 10 | H2c | 1 | Inférieur à 25° | O | 0.94
46 | 11 | H2c | 1 | Inférieur à 25° | O | 0.81
46 | 12 | H2c | 1 | Inférieur à 25° | O | 0.68
47 | 1 | H2d | 1 | Inférieur à 25° | O | 0.55
47 | 2 | H2d | 1 | Inférieur à 25° | O | 0.7
47 | 3 | H2d | 1 | Inférieur à 25° | O | 1.05
47 | 4 | H2d | 1 | Inférieur à 25° | O | 1.56
47 | 5 | H2d | 1 | Inférieur à 25° | O | 2.23
47 | 6 | H2d | 1 | Inférieur à 25° | O | 2.81
47 | 7 | H2d | 1 | Inférieur à 25° | O | 2.64
47 | 8 | H2d | 1 | Inférieur à 25° | O | 1.93
47 | 9 | H2d | 1 | Inférieur à 25° | O | 1.27
47 | 10 | H2d | 1 | Inférieur à 25° | O | 0.89
47 | 11 | H2d | 1 | Inférieur à 25° | O | 0.56
47 | 12 | H2d | 1 | Inférieur à 25° | O | 0.5
48 | 1 | H3 | 1 | Inférieur à 25° | O | 0.53
48 | 2 | H3 | 1 | Inférieur à 25° | O | 0.69
48 | 3 | H3 | 1 | Inférieur à 25° | O | 1.07
48 | 4 | H3 | 1 | Inférieur à 25° | O | 1.58
48 | 5 | H3 | 1 | Inférieur à 25° | O | 2.34
48 | 6 | H3 | 1 | Inférieur à 25° | O | 2.8
48 | 7 | H3 | 1 | Inférieur à 25° | O | 2.62
48 | 8 | H3 | 1 | Inférieur à 25° | O | 1.96
48 | 9 | H3 | 1 | Inférieur à 25° | O | 1.32
48 | 10 | H3 | 1 | Inférieur à 25° | O | 0.89
48 | 11 | H3 | 1 | Inférieur à 25° | O | 0.62
48 | 12 | H3 | 1 | Inférieur à 25° | O | 0.5
49 | 1 | H1a | 3 | Supérieur à 75° | N | 0.31
49 | 2 | H1a | 3 | Supérieur à 75° | N | 0.32
49 | 3 | H1a | 3 | Supérieur à 75° | N | 0.37
49 | 4 | H1a | 3 | Supérieur à 75° | N | 0.5
49 | 5 | H1a | 3 | Supérieur à 75° | N | 0.65
49 | 6 | H1a | 3 | Supérieur à 75° | N | 0.75
49 | 7 | H1a | 3 | Supérieur à 75° | N | 0.7
49 | 8 | H1a | 3 | Supérieur à 75° | N | 0.53
49 | 9 | H1a | 3 | Supérieur à 75° | N | 0.41
49 | 10 | H1a | 3 | Supérieur à 75° | N | 0.32
49 | 11 | H1a | 3 | Supérieur à 75° | N | 0.36
49 | 12 | H1a | 3 | Supérieur à 75° | N | 0.25
50 | 1 | H1b | 3 | Supérieur à 75° | N | 0.27
50 | 2 | H1b | 3 | Supérieur à 75° | N | 0.35
50 | 3 | H1b | 3 | Supérieur à 75° | N | 0.38
50 | 4 | H1b | 3 | Supérieur à 75° | N | 0.49
50 | 5 | H1b | 3 | Supérieur à 75° | N | 0.66
50 | 6 | H1b | 3 | Supérieur à 75° | N | 0.78
50 | 7 | H1b | 3 | Supérieur à 75° | N | 0.74
50 | 8 | H1b | 3 | Supérieur à 75° | N | 0.55
50 | 9 | H1b | 3 | Supérieur à 75° | N | 0.35
50 | 10 | H1b | 3 | Supérieur à 75° | N | 0.4
50 | 11 | H1b | 3 | Supérieur à 75° | N | 0.37
50 | 12 | H1b | 3 | Supérieur à 75° | N | 0.33
51 | 1 | H1c | 3 | Supérieur à 75° | N | 0.35
51 | 2 | H1c | 3 | Supérieur à 75° | N | 0.3
51 | 3 | H1c | 3 | Supérieur à 75° | N | 0.35
51 | 4 | H1c | 3 | Supérieur à 75° | N | 0.48
51 | 5 | H1c | 3 | Supérieur à 75° | N | 0.7
51 | 6 | H1c | 3 | Supérieur à 75° | N | 0.77
51 | 7 | H1c | 3 | Supérieur à 75° | N | 0.71
51 | 8 | H1c | 3 | Supérieur à 75° | N | 0.57
51 | 9 | H1c | 3 | Supérieur à 75° | N | 0.48
51 | 10 | H1c | 3 | Supérieur à 75° | N | 0.36
51 | 11 | H1c | 3 | Supérieur à 75° | N | 0.35
51 | 12 | H1c | 3 | Supérieur à 75° | N | 0.26
52 | 1 | H2a | 3 | Supérieur à 75° | N | 0.28
52 | 2 | H2a | 3 | Supérieur à 75° | N | 0.33
52 | 3 | H2a | 3 | Supérieur à 75° | N | 0.35
52 | 4 | H2a | 3 | Supérieur à 75° | N | 0.51
52 | 5 | H2a | 3 | Supérieur à 75° | N | 0.65
52 | 6 | H2a | 3 | Supérieur à 75° | N | 0.77
52 | 7 | H2a | 3 | Supérieur à 75° | N | 0.74
52 | 8 | H2a | 3 | Supérieur à 75° | N | 0.55
52 | 9 | H2a | 3 | Supérieur à 75° | N | 0.37
52 | 10 | H2a | 3 | Supérieur à 75° | N | 0.33
52 | 11 | H2a | 3 | Supérieur à 75° | N | 0.32
52 | 12 | H2a | 3 | Supérieur à 75° | N | 0.24
53 | 1 | H2b | 3 | Supérieur à 75° | N | 0.26
53 | 2 | H2b | 3 | Supérieur à 75° | N | 0.33
53 | 3 | H2b | 3 | Supérieur à 75° | N | 0.34
53 | 4 | H2b | 3 | Supérieur à 75° | N | 0.47
53 | 5 | H2b | 3 | Supérieur à 75° | N | 0.63
53 | 6 | H2b | 3 | Supérieur à 75° | N | 0.71
53 | 7 | H2b | 3 | Supérieur à 75° | N | 0.68
53 | 8 | H2b | 3 | Supérieur à 75° | N | 0.52
53 | 9 | H2b | 3 | Supérieur à 75° | N | 0.32
53 | 10 | H2b | 3 | Supérieur à 75° | N | 0.39
53 | 11 | H2b | 3 | Supérieur à 75° | N | 0.33
53 | 12 | H2b | 3 | Supérieur à 75° | N | 0.36
54 | 1 | H2c | 3 | Supérieur à 75° | N | 0.28
54 | 2 | H2c | 3 | Supérieur à 75° | N | 0.33
54 | 3 | H2c | 3 | Supérieur à 75° | N | 0.37
54 | 4 | H2c | 3 | Supérieur à 75° | N | 0.51
54 | 5 | H2c | 3 | Supérieur à 75° | N | 0.69
54 | 6 | H2c | 3 | Supérieur à 75° | N | 0.79
54 | 7 | H2c | 3 | Supérieur à 75° | N | 0.74
54 | 8 | H2c | 3 | Supérieur à 75° | N | 0.57
54 | 9 | H2c | 3 | Supérieur à 75° | N | 0.36
54 | 10 | H2c | 3 | Supérieur à 75° | N | 0.33
54 | 11 | H2c | 3 | Supérieur à 75° | N | 0.35
54 | 12 | H2c | 3 | Supérieur à 75° | N | 0.31
55 | 1 | H2d | 3 | Supérieur à 75° | N | 0.2
55 | 2 | H2d | 3 | Supérieur à 75° | N | 0.23
55 | 3 | H2d | 3 | Supérieur à 75° | N | 0.3
55 | 4 | H2d | 3 | Supérieur à 75° | N | 0.4
55 | 5 | H2d | 3 | Supérieur à 75° | N | 0.64
55 | 6 | H2d | 3 | Supérieur à 75° | N | 0.74
55 | 7 | H2d | 3 | Supérieur à 75° | N | 0.65
55 | 8 | H2d | 3 | Supérieur à 75° | N | 0.48
55 | 9 | H2d | 3 | Supérieur à 75° | N | 0.34
55 | 10 | H2d | 3 | Supérieur à 75° | N | 0.28
55 | 11 | H2d | 3 | Supérieur à 75° | N | 0.2
55 | 12 | H2d | 3 | Supérieur à 75° | N | 0.18
56 | 1 | H3 | 3 | Supérieur à 75° | N | 0.17
56 | 2 | H3 | 3 | Supérieur à 75° | N | 0.21
56 | 3 | H3 | 3 | Supérieur à 75° | N | 0.29
56 | 4 | H3 | 3 | Supérieur à 75° | N | 0.43
56 | 5 | H3 | 3 | Supérieur à 75° | N | 0.62
56 | 6 | H3 | 3 | Supérieur à 75° | N | 0.74
56 | 7 | H3 | 3 | Supérieur à 75° | N | 0.66
56 | 8 | H3 | 3 | Supérieur à 75° | N | 0.49
56 | 9 | H3 | 3 | Supérieur à 75° | N | 0.37
56 | 10 | H3 | 3 | Supérieur à 75° | N | 0.27
56 | 11 | H3 | 3 | Supérieur à 75° | N | 0.24
56 | 12 | H3 | 3 | Supérieur à 75° | N | 0.17
57 | 1 | H1a | 2 | Entre 25° et 75° | N | 0.66
57 | 2 | H1a | 2 | Entre 25° et 75° | N | 0.67
57 | 3 | H1a | 2 | Entre 25° et 75° | N | 0.79
57 | 4 | H1a | 2 | Entre 25° et 75° | N | 1.17
57 | 5 | H1a | 2 | Entre 25° et 75° | N | 1.67
57 | 6 | H1a | 2 | Entre 25° et 75° | N | 2.06
57 | 7 | H1a | 2 | Entre 25° et 75° | N | 1.87
57 | 8 | H1a | 2 | Entre 25° et 75° | N | 1.29
57 | 9 | H1a | 2 | Entre 25° et 75° | N | 0.91
57 | 10 | H1a | 2 | Entre 25° et 75° | N | 0.66
57 | 11 | H1a | 2 | Entre 25° et 75° | N | 0.76
57 | 12 | H1a | 2 | Entre 25° et 75° | N | 0.52
58 | 1 | H1b | 2 | Entre 25° et 75° | N | 0.56
58 | 2 | H1b | 2 | Entre 25° et 75° | N | 0.72
58 | 3 | H1b | 2 | Entre 25° et 75° | N | 0.81
58 | 4 | H1b | 2 | Entre 25° et 75° | N | 1.16
58 | 5 | H1b | 2 | Entre 25° et 75° | N | 1.72
58 | 6 | H1b | 2 | Entre 25° et 75° | N | 2.07
58 | 7 | H1b | 2 | Entre 25° et 75° | N | 1.92
58 | 8 | H1b | 2 | Entre 25° et 75° | N | 1.35
58 | 9 | H1b | 2 | Entre 25° et 75° | N | 0.77
58 | 10 | H1b | 2 | Entre 25° et 75° | N | 0.84
58 | 11 | H1b | 2 | Entre 25° et 75° | N | 0.8
58 | 12 | H1b | 2 | Entre 25° et 75° | N | 0.71
59 | 1 | H1c | 2 | Entre 25° et 75° | N | 0.75
59 | 2 | H1c | 2 | Entre 25° et 75° | N | 0.62
59 | 3 | H1c | 2 | Entre 25° et 75° | N | 0.75
59 | 4 | H1c | 2 | Entre 25° et 75° | N | 1.16
59 | 5 | H1c | 2 | Entre 25° et 75° | N | 1.84
59 | 6 | H1c | 2 | Entre 25° et 75° | N | 2.19
59 | 7 | H1c | 2 | Entre 25° et 75° | N | 1.99
59 | 8 | H1c | 2 | Entre 25° et 75° | N | 1.44
59 | 9 | H1c | 2 | Entre 25° et 75° | N | 1.07
59 | 10 | H1c | 2 | Entre 25° et 75° | N | 0.75
59 | 11 | H1c | 2 | Entre 25° et 75° | N | 0.74
59 | 12 | H1c | 2 | Entre 25° et 75° | N | 0.56
60 | 1 | H2a | 2 | Entre 25° et 75° | N | 0.6
60 | 2 | H2a | 2 | Entre 25° et 75° | N | 0.69
60 | 3 | H2a | 2 | Entre 25° et 75° | N | 0.74
60 | 4 | H2a | 2 | Entre 25° et 75° | N | 1.2
60 | 5 | H2a | 2 | Entre 25° et 75° | N | 1.73
60 | 6 | H2a | 2 | Entre 25° et 75° | N | 2.11
60 | 7 | H2a | 2 | Entre 25° et 75° | N | 1.93
60 | 8 | H2a | 2 | Entre 25° et 75° | N | 1.36
60 | 9 | H2a | 2 | Entre 25° et 75° | N | 0.82
60 | 10 | H2a | 2 | Entre 25° et 75° | N | 0.68
60 | 11 | H2a | 2 | Entre 25° et 75° | N | 0.68
60 | 12 | H2a | 2 | Entre 25° et 75° | N | 0.5
61 | 1 | H2b | 2 | Entre 25° et 75° | N | 0.55
61 | 2 | H2b | 2 | Entre 25° et 75° | N | 0.67
61 | 3 | H2b | 2 | Entre 25° et 75° | N | 0.73
61 | 4 | H2b | 2 | Entre 25° et 75° | N | 1.13
61 | 5 | H2b | 2 | Entre 25° et 75° | N | 1.74
61 | 6 | H2b | 2 | Entre 25° et 75° | N | 2.12
61 | 7 | H2b | 2 | Entre 25° et 75° | N | 1.99
61 | 8 | H2b | 2 | Entre 25° et 75° | N | 1.31
61 | 9 | H2b | 2 | Entre 25° et 75° | N | 0.72
61 | 10 | H2b | 2 | Entre 25° et 75° | N | 0.83
61 | 11 | H2b | 2 | Entre 25° et 75° | N | 0.7
61 | 12 | H2b | 2 | Entre 25° et 75° | N | 0.77
62 | 1 | H2c | 2 | Entre 25° et 75° | N | 0.57
62 | 2 | H2c | 2 | Entre 25° et 75° | N | 0.68
62 | 3 | H2c | 2 | Entre 25° et 75° | N | 0.8
62 | 4 | H2c | 2 | Entre 25° et 75° | N | 1.24
62 | 5 | H2c | 2 | Entre 25° et 75° | N | 1.92
62 | 6 | H2c | 2 | Entre 25° et 75° | N | 2.37
62 | 7 | H2c | 2 | Entre 25° et 75° | N | 2.16
62 | 8 | H2c | 2 | Entre 25° et 75° | N | 1.47
62 | 9 | H2c | 2 | Entre 25° et 75° | N | 0.82
62 | 10 | H2c | 2 | Entre 25° et 75° | N | 0.69
62 | 11 | H2c | 2 | Entre 25° et 75° | N | 0.74
62 | 12 | H2c | 2 | Entre 25° et 75° | N | 0.67
63 | 1 | H2d | 2 | Entre 25° et 75° | N | 0.4
63 | 2 | H2d | 2 | Entre 25° et 75° | N | 0.45
63 | 3 | H2d | 2 | Entre 25° et 75° | N | 0.64
63 | 4 | H2d | 2 | Entre 25° et 75° | N | 1
63 | 5 | H2d | 2 | Entre 25° et 75° | N | 1.82
63 | 6 | H2d | 2 | Entre 25° et 75° | N | 2.45
63 | 7 | H2d | 2 | Entre 25° et 75° | N | 2.16
63 | 8 | H2d | 2 | Entre 25° et 75° | N | 1.33
63 | 9 | H2d | 2 | Entre 25° et 75° | N | 0.78
63 | 10 | H2d | 2 | Entre 25° et 75° | N | 0.58
63 | 11 | H2d | 2 | Entre 25° et 75° | N | 0.4
63 | 12 | H2d | 2 | Entre 25° et 75° | N | 0.36
64 | 1 | H3 | 2 | Entre 25° et 75° | N | 0.34
64 | 2 | H3 | 2 | Entre 25° et 75° | N | 0.4
64 | 3 | H3 | 2 | Entre 25° et 75° | N | 0.63
64 | 4 | H3 | 2 | Entre 25° et 75° | N | 1.1
64 | 5 | H3 | 2 | Entre 25° et 75° | N | 1.85
64 | 6 | H3 | 2 | Entre 25° et 75° | N | 2.41
64 | 7 | H3 | 2 | Entre 25° et 75° | N | 2.14
64 | 8 | H3 | 2 | Entre 25° et 75° | N | 1.35
64 | 9 | H3 | 2 | Entre 25° et 75° | N | 0.86
64 | 10 | H3 | 2 | Entre 25° et 75° | N | 0.54
64 | 11 | H3 | 2 | Entre 25° et 75° | N | 0.48
64 | 12 | H3 | 2 | Entre 25° et 75° | N | 0.34
65 | 1 | H1a | 1 | Inférieur à 25° | N | 0.52
65 | 2 | H1a | 1 | Inférieur à 25° | N | 0.62
65 | 3 | H1a | 1 | Inférieur à 25° | N | 0.85
65 | 4 | H1a | 1 | Inférieur à 25° | N | 1.34
65 | 5 | H1a | 1 | Inférieur à 25° | N | 1.8
65 | 6 | H1a | 1 | Inférieur à 25° | N | 2.14
65 | 7 | H1a | 1 | Inférieur à 25° | N | 1.98
65 | 8 | H1a | 1 | Inférieur à 25° | N | 1.49
65 | 9 | H1a | 1 | Inférieur à 25° | N | 1.02
65 | 10 | H1a | 1 | Inférieur à 25° | N | 0.67
65 | 11 | H1a | 1 | Inférieur à 25° | N | 0.62
65 | 12 | H1a | 1 | Inférieur à 25° | N | 0.41
66 | 1 | H1b | 1 | Inférieur à 25° | N | 0.47
66 | 2 | H1b | 1 | Inférieur à 25° | N | 0.66
66 | 3 | H1b | 1 | Inférieur à 25° | N | 0.91
66 | 4 | H1b | 1 | Inférieur à 25° | N | 1.33
66 | 5 | H1b | 1 | Inférieur à 25° | N | 1.87
66 | 6 | H1b | 1 | Inférieur à 25° | N | 2.07
66 | 7 | H1b | 1 | Inférieur à 25° | N | 1.96
66 | 8 | H1b | 1 | Inférieur à 25° | N | 1.52
66 | 9 | H1b | 1 | Inférieur à 25° | N | 0.96
66 | 10 | H1b | 1 | Inférieur à 25° | N | 0.79
66 | 11 | H1b | 1 | Inférieur à 25° | N | 0.66
66 | 12 | H1b | 1 | Inférieur à 25° | N | 0.55
67 | 1 | H1c | 1 | Inférieur à 25° | N | 0.63
67 | 2 | H1c | 1 | Inférieur à 25° | N | 0.62
67 | 3 | H1c | 1 | Inférieur à 25° | N | 0.88
67 | 4 | H1c | 1 | Inférieur à 25° | N | 1.37
67 | 5 | H1c | 1 | Inférieur à 25° | N | 1.94
67 | 6 | H1c | 1 | Inférieur à 25° | N | 2.26
67 | 7 | H1c | 1 | Inférieur à 25° | N | 2.14
67 | 8 | H1c | 1 | Inférieur à 25° | N | 1.66
67 | 9 | H1c | 1 | Inférieur à 25° | N | 1.15
67 | 10 | H1c | 1 | Inférieur à 25° | N | 0.76
67 | 11 | H1c | 1 | Inférieur à 25° | N | 0.64
67 | 12 | H1c | 1 | Inférieur à 25° | N | 0.45
68 | 1 | H2a | 1 | Inférieur à 25° | N | 0.49
68 | 2 | H2a | 1 | Inférieur à 25° | N | 0.64
68 | 3 | H2a | 1 | Inférieur à 25° | N | 0.85
68 | 4 | H2a | 1 | Inférieur à 25° | N | 1.35
68 | 5 | H2a | 1 | Inférieur à 25° | N | 1.92
68 | 6 | H2a | 1 | Inférieur à 25° | N | 2.15
68 | 7 | H2a | 1 | Inférieur à 25° | N | 1.95
68 | 8 | H2a | 1 | Inférieur à 25° | N | 1.56
68 | 9 | H2a | 1 | Inférieur à 25° | N | 1.04
68 | 10 | H2a | 1 | Inférieur à 25° | N | 0.69
68 | 11 | H2a | 1 | Inférieur à 25° | N | 0.57
68 | 12 | H2a | 1 | Inférieur à 25° | N | 0.4
69 | 1 | H2b | 1 | Inférieur à 25° | N | 0.47
69 | 2 | H2b | 1 | Inférieur à 25° | N | 0.65
69 | 3 | H2b | 1 | Inférieur à 25° | N | 0.86
69 | 4 | H2b | 1 | Inférieur à 25° | N | 1.39
69 | 5 | H2b | 1 | Inférieur à 25° | N | 1.98
69 | 6 | H2b | 1 | Inférieur à 25° | N | 2.33
69 | 7 | H2b | 1 | Inférieur à 25° | N | 2.21
69 | 8 | H2b | 1 | Inférieur à 25° | N | 1.6
69 | 9 | H2b | 1 | Inférieur à 25° | N | 0.99
69 | 10 | H2b | 1 | Inférieur à 25° | N | 0.82
69 | 11 | H2b | 1 | Inférieur à 25° | N | 0.6
69 | 12 | H2b | 1 | Inférieur à 25° | N | 0.61
70 | 1 | H2c | 1 | Inférieur à 25° | N | 0.52
70 | 2 | H2c | 1 | Inférieur à 25° | N | 0.68
70 | 3 | H2c | 1 | Inférieur à 25° | N | 0.98
70 | 4 | H2c | 1 | Inférieur à 25° | N | 1.48
70 | 5 | H2c | 1 | Inférieur à 25° | N | 2.08
70 | 6 | H2c | 1 | Inférieur à 25° | N | 2.43
70 | 7 | H2c | 1 | Inférieur à 25° | N | 2.3
70 | 8 | H2c | 1 | Inférieur à 25° | N | 1.72
70 | 9 | H2c | 1 | Inférieur à 25° | N | 1.06
70 | 10 | H2c | 1 | Inférieur à 25° | N | 0.77
70 | 11 | H2c | 1 | Inférieur à 25° | N | 0.66
70 | 12 | H2c | 1 | Inférieur à 25° | N | 0.56
71 | 1 | H2d | 1 | Inférieur à 25° | N | 0.39
71 | 2 | H2d | 1 | Inférieur à 25° | N | 0.53
71 | 3 | H2d | 1 | Inférieur à 25° | N | 0.87
71 | 4 | H2d | 1 | Inférieur à 25° | N | 1.39
71 | 5 | H2d | 1 | Inférieur à 25° | N | 2.1
71 | 6 | H2d | 1 | Inférieur à 25° | N | 2.7
71 | 7 | H2d | 1 | Inférieur à 25° | N | 2.55
71 | 8 | H2d | 1 | Inférieur à 25° | N | 1.78
71 | 9 | H2d | 1 | Inférieur à 25° | N | 1.09
71 | 10 | H2d | 1 | Inférieur à 25° | N | 0.7
71 | 11 | H2d | 1 | Inférieur à 25° | N | 0.41
71 | 12 | H2d | 1 | Inférieur à 25° | N | 0.34
72 | 1 | H3 | 1 | Inférieur à 25° | N | 0.35
72 | 2 | H3 | 1 | Inférieur à 25° | N | 0.51
72 | 3 | H3 | 1 | Inférieur à 25° | N | 0.86
72 | 4 | H3 | 1 | Inférieur à 25° | N | 1.46
72 | 5 | H3 | 1 | Inférieur à 25° | N | 2.19
72 | 6 | H3 | 1 | Inférieur à 25° | N | 2.65
72 | 7 | H3 | 1 | Inférieur à 25° | N | 2.49
72 | 8 | H3 | 1 | Inférieur à 25° | N | 1.77
72 | 9 | H3 | 1 | Inférieur à 25° | N | 1.13
72 | 10 | H3 | 1 | Inférieur à 25° | N | 0.68
72 | 11 | H3 | 1 | Inférieur à 25° | N | 0.48
72 | 12 | H3 | 1 | Inférieur à 25° | N | 0.33
73 | 1 | H1a | 3 | Supérieur à 75° | E | 0.4
73 | 2 | H1a | 3 | Supérieur à 75° | E | 0.51
73 | 3 | H1a | 3 | Supérieur à 75° | E | 0.63
73 | 4 | H1a | 3 | Supérieur à 75° | E | 0.84
73 | 5 | H1a | 3 | Supérieur à 75° | E | 1.01
73 | 6 | H1a | 3 | Supérieur à 75° | E | 1.16
73 | 7 | H1a | 3 | Supérieur à 75° | E | 1.14
73 | 8 | H1a | 3 | Supérieur à 75° | E | 0.86
73 | 9 | H1a | 3 | Supérieur à 75° | E | 0.66
73 | 10 | H1a | 3 | Supérieur à 75° | E | 0.47
73 | 11 | H1a | 3 | Supérieur à 75° | E | 0.51
73 | 12 | H1a | 3 | Supérieur à 75° | E | 0.35
74 | 1 | H1b | 3 | Supérieur à 75° | E | 0.37
74 | 2 | H1b | 3 | Supérieur à 75° | E | 0.49
74 | 3 | H1b | 3 | Supérieur à 75° | E | 0.59
74 | 4 | H1b | 3 | Supérieur à 75° | E | 0.76
74 | 5 | H1b | 3 | Supérieur à 75° | E | 0.99
74 | 6 | H1b | 3 | Supérieur à 75° | E | 1.11
74 | 7 | H1b | 3 | Supérieur à 75° | E | 1.06
74 | 8 | H1b | 3 | Supérieur à 75° | E | 0.83
74 | 9 | H1b | 3 | Supérieur à 75° | E | 0.56
74 | 10 | H1b | 3 | Supérieur à 75° | E | 0.47
74 | 11 | H1b | 3 | Supérieur à 75° | E | 0.47
74 | 12 | H1b | 3 | Supérieur à 75° | E | 0.39
75 | 1 | H1c | 3 | Supérieur à 75° | E | 0.49
75 | 2 | H1c | 3 | Supérieur à 75° | E | 0.47
75 | 3 | H1c | 3 | Supérieur à 75° | E | 0.58
75 | 4 | H1c | 3 | Supérieur à 75° | E | 1.09
75 | 5 | H1c | 3 | Supérieur à 75° | E | 1
75 | 6 | H1c | 3 | Supérieur à 75° | E | 1.2
75 | 7 | H1c | 3 | Supérieur à 75° | E | 1.1
75 | 8 | H1c | 3 | Supérieur à 75° | E | 0.9
75 | 9 | H1c | 3 | Supérieur à 75° | E | 0.67
75 | 10 | H1c | 3 | Supérieur à 75° | E | 0.47
75 | 11 | H1c | 3 | Supérieur à 75° | E | 0.42
75 | 12 | H1c | 3 | Supérieur à 75° | E | 0.35
76 | 1 | H2a | 3 | Supérieur à 75° | E | 0.39
76 | 2 | H2a | 3 | Supérieur à 75° | E | 0.48
76 | 3 | H2a | 3 | Supérieur à 75° | E | 0.66
76 | 4 | H2a | 3 | Supérieur à 75° | E | 0.85
76 | 5 | H2a | 3 | Supérieur à 75° | E | 1.08
76 | 6 | H2a | 3 | Supérieur à 75° | E | 1.27
76 | 7 | H2a | 3 | Supérieur à 75° | E | 1.14
76 | 8 | H2a | 3 | Supérieur à 75° | E | 0.97
76 | 9 | H2a | 3 | Supérieur à 75° | E | 0.7
76 | 10 | H2a | 3 | Supérieur à 75° | E | 0.54
76 | 11 | H2a | 3 | Supérieur à 75° | E | 0.46
76 | 12 | H2a | 3 | Supérieur à 75° | E | 0.34
77 | 1 | H2b | 3 | Supérieur à 75° | E | 0.39
77 | 2 | H2b | 3 | Supérieur à 75° | E | 0.53
77 | 3 | H2b | 3 | Supérieur à 75° | E | 0.6
77 | 4 | H2b | 3 | Supérieur à 75° | E | 0.82
77 | 5 | H2b | 3 | Supérieur à 75° | E | 1
77 | 6 | H2b | 3 | Supérieur à 75° | E | 1.19
77 | 7 | H2b | 3 | Supérieur à 75° | E | 1.18
77 | 8 | H2b | 3 | Supérieur à 75° | E | 0.91
77 | 9 | H2b | 3 | Supérieur à 75° | E | 0.62
77 | 10 | H2b | 3 | Supérieur à 75° | E | 0.55
77 | 11 | H2b | 3 | Supérieur à 75° | E | 0.47
77 | 12 | H2b | 3 | Supérieur à 75° | E | 0.47
78 | 1 | H2c | 3 | Supérieur à 75° | E | 0.4
78 | 2 | H2c | 3 | Supérieur à 75° | E | 0.51
78 | 3 | H2c | 3 | Supérieur à 75° | E | 0.64
78 | 4 | H2c | 3 | Supérieur à 75° | E | 0.9
78 | 5 | H2c | 3 | Supérieur à 75° | E | 1.06
78 | 6 | H2c | 3 | Supérieur à 75° | E | 1.32
78 | 7 | H2c | 3 | Supérieur à 75° | E | 1.2
78 | 8 | H2c | 3 | Supérieur à 75° | E | 0.96
78 | 9 | H2c | 3 | Supérieur à 75° | E | 0.75
78 | 10 | H2c | 3 | Supérieur à 75° | E | 0.48
78 | 11 | H2c | 3 | Supérieur à 75° | E | 0.42
78 | 12 | H2c | 3 | Supérieur à 75° | E | 0.42
79 | 1 | H2d | 3 | Supérieur à 75° | E | 0.33
79 | 2 | H2d | 3 | Supérieur à 75° | E | 0.41
79 | 3 | H2d | 3 | Supérieur à 75° | E | 0.55
79 | 4 | H2d | 3 | Supérieur à 75° | E | 0.73
79 | 5 | H2d | 3 | Supérieur à 75° | E | 1.02
79 | 6 | H2d | 3 | Supérieur à 75° | E | 1.33
79 | 7 | H2d | 3 | Supérieur à 75° | E | 1.4
79 | 8 | H2d | 3 | Supérieur à 75° | E | 0.94
79 | 9 | H2d | 3 | Supérieur à 75° | E | 0.63
79 | 10 | H2d | 3 | Supérieur à 75° | E | 0.42
79 | 11 | H2d | 3 | Supérieur à 75° | E | 0.38
79 | 12 | H2d | 3 | Supérieur à 75° | E | 0.26
80 | 1 | H3 | 3 | Supérieur à 75° | E | 0.28
80 | 2 | H3 | 3 | Supérieur à 75° | E | 0.35
80 | 3 | H3 | 3 | Supérieur à 75° | E | 0.49
80 | 4 | H3 | 3 | Supérieur à 75° | E | 0.93
80 | 5 | H3 | 3 | Supérieur à 75° | E | 1.03
80 | 6 | H3 | 3 | Supérieur à 75° | E | 1.17
80 | 7 | H3 | 3 | Supérieur à 75° | E | 1.17
80 | 8 | H3 | 3 | Supérieur à 75° | E | 0.81
80 | 9 | H3 | 3 | Supérieur à 75° | E | 0.58
80 | 10 | H3 | 3 | Supérieur à 75° | E | 0.37
80 | 11 | H3 | 3 | Supérieur à 75° | E | 0.43
80 | 12 | H3 | 3 | Supérieur à 75° | E | 0.25
81 | 1 | H1a | 2 | Entre 25° et 75° | E | 0.85
81 | 2 | H1a | 2 | Entre 25° et 75° | E | 1.07
81 | 3 | H1a | 2 | Entre 25° et 75° | E | 1.38
81 | 4 | H1a | 2 | Entre 25° et 75° | E | 1.93
81 | 5 | H1a | 2 | Entre 25° et 75° | E | 2.38
81 | 6 | H1a | 2 | Entre 25° et 75° | E | 2.71
81 | 7 | H1a | 2 | Entre 25° et 75° | E | 2.64
81 | 8 | H1a | 2 | Entre 25° et 75° | E | 2.03
81 | 9 | H1a | 2 | Entre 25° et 75° | E | 1.48
81 | 10 | H1a | 2 | Entre 25° et 75° | E | 1.04
81 | 11 | H1a | 2 | Entre 25° et 75° | E | 1.07
81 | 12 | H1a | 2 | Entre 25° et 75° | E | 0.73
82 | 1 | H1b | 2 | Entre 25° et 75° | E | 0.81
82 | 2 | H1b | 2 | Entre 25° et 75° | E | 1.06
82 | 3 | H1b | 2 | Entre 25° et 75° | E | 1.34
82 | 4 | H1b | 2 | Entre 25° et 75° | E | 1.77
82 | 5 | H1b | 2 | Entre 25° et 75° | E | 2.36
82 | 6 | H1b | 2 | Entre 25° et 75° | E | 2.61
82 | 7 | H1b | 2 | Entre 25° et 75° | E | 2.51
82 | 8 | H1b | 2 | Entre 25° et 75° | E | 1.99
82 | 9 | H1b | 2 | Entre 25° et 75° | E | 1.33
82 | 10 | H1b | 2 | Entre 25° et 75° | E | 1.09
82 | 11 | H1b | 2 | Entre 25° et 75° | E | 1.04
82 | 12 | H1b | 2 | Entre 25° et 75° | E | 0.84
83 | 1 | H1c | 2 | Entre 25° et 75° | E | 1.04
83 | 2 | H1c | 2 | Entre 25° et 75° | E | 1.04
83 | 3 | H1c | 2 | Entre 25° et 75° | E | 1.31
83 | 4 | H1c | 2 | Entre 25° et 75° | E | 2.37
83 | 5 | H1c | 2 | Entre 25° et 75° | E | 2.4
83 | 6 | H1c | 2 | Entre 25° et 75° | E | 2.88
83 | 7 | H1c | 2 | Entre 25° et 75° | E | 2.66
83 | 8 | H1c | 2 | Entre 25° et 75° | E | 2.12
83 | 9 | H1c | 2 | Entre 25° et 75° | E | 1.58
83 | 10 | H1c | 2 | Entre 25° et 75° | E | 1.09
83 | 11 | H1c | 2 | Entre 25° et 75° | E | 0.95
83 | 12 | H1c | 2 | Entre 25° et 75° | E | 0.75
84 | 1 | H2a | 2 | Entre 25° et 75° | E | 0.83
84 | 2 | H2a | 2 | Entre 25° et 75° | E | 1.03
84 | 3 | H2a | 2 | Entre 25° et 75° | E | 1.42
84 | 4 | H2a | 2 | Entre 25° et 75° | E | 1.9
84 | 5 | H2a | 2 | Entre 25° et 75° | E | 2.51
84 | 6 | H2a | 2 | Entre 25° et 75° | E | 2.91
84 | 7 | H2a | 2 | Entre 25° et 75° | E | 2.64
84 | 8 | H2a | 2 | Entre 25° et 75° | E | 2.18
84 | 9 | H2a | 2 | Entre 25° et 75° | E | 1.56
84 | 10 | H2a | 2 | Entre 25° et 75° | E | 1.18
84 | 11 | H2a | 2 | Entre 25° et 75° | E | 0.97
84 | 12 | H2a | 2 | Entre 25° et 75° | E | 0.72
85 | 1 | H2b | 2 | Entre 25° et 75° | E | 0.83
85 | 2 | H2b | 2 | Entre 25° et 75° | E | 1.12
85 | 3 | H2b | 2 | Entre 25° et 75° | E | 1.33
85 | 4 | H2b | 2 | Entre 25° et 75° | E | 1.9
85 | 5 | H2b | 2 | Entre 25° et 75° | E | 2.42
85 | 6 | H2b | 2 | Entre 25° et 75° | E | 2.92
85 | 7 | H2b | 2 | Entre 25° et 75° | E | 2.82
85 | 8 | H2b | 2 | Entre 25° et 75° | E | 2.14
85 | 9 | H2b | 2 | Entre 25° et 75° | E | 1.44
85 | 10 | H2b | 2 | Entre 25° et 75° | E | 1.24
85 | 11 | H2b | 2 | Entre 25° et 75° | E | 1
85 | 12 | H2b | 2 | Entre 25° et 75° | E | 1
86 | 1 | H2c | 2 | Entre 25° et 75° | E | 0.87
86 | 2 | H2c | 2 | Entre 25° et 75° | E | 1.11
86 | 3 | H2c | 2 | Entre 25° et 75° | E | 1.46
86 | 4 | H2c | 2 | Entre 25° et 75° | E | 2.09
86 | 5 | H2c | 2 | Entre 25° et 75° | E | 2.58
86 | 6 | H2c | 2 | Entre 25° et 75° | E | 3.15
86 | 7 | H2c | 2 | Entre 25° et 75° | E | 2.92
86 | 8 | H2c | 2 | Entre 25° et 75° | E | 2.28
86 | 9 | H2c | 2 | Entre 25° et 75° | E | 1.67
86 | 10 | H2c | 2 | Entre 25° et 75° | E | 1.12
86 | 11 | H2c | 2 | Entre 25° et 75° | E | 0.96
86 | 12 | H2c | 2 | Entre 25° et 75° | E | 0.92
87 | 1 | H2d | 2 | Entre 25° et 75° | E | 0.71
87 | 2 | H2d | 2 | Entre 25° et 75° | E | 0.9
87 | 3 | H2d | 2 | Entre 25° et 75° | E | 1.28
87 | 4 | H2d | 2 | Entre 25° et 75° | E | 1.8
87 | 5 | H2d | 2 | Entre 25° et 75° | E | 2.56
87 | 6 | H2d | 2 | Entre 25° et 75° | E | 3.29
87 | 7 | H2d | 2 | Entre 25° et 75° | E | 3.35
87 | 8 | H2d | 2 | Entre 25° et 75° | E | 2.29
87 | 9 | H2d | 2 | Entre 25° et 75° | E | 1.51
87 | 10 | H2d | 2 | Entre 25° et 75° | E | 0.99
87 | 11 | H2d | 2 | Entre 25° et 75° | E | 0.8
87 | 12 | H2d | 2 | Entre 25° et 75° | E | 0.59
88 | 1 | H3 | 2 | Entre 25° et 75° | E | 0.63
88 | 2 | H3 | 2 | Entre 25° et 75° | E | 0.8
88 | 3 | H3 | 2 | Entre 25° et 75° | E | 1.17
88 | 4 | H3 | 2 | Entre 25° et 75° | E | 2.13
88 | 5 | H3 | 2 | Entre 25° et 75° | E | 2.62
88 | 6 | H3 | 2 | Entre 25° et 75° | E | 3.04
88 | 7 | H3 | 2 | Entre 25° et 75° | E | 2.99
88 | 8 | H3 | 2 | Entre 25° et 75° | E | 2.08
88 | 9 | H3 | 2 | Entre 25° et 75° | E | 1.44
88 | 10 | H3 | 2 | Entre 25° et 75° | E | 0.9
88 | 11 | H3 | 2 | Entre 25° et 75° | E | 0.91
88 | 12 | H3 | 2 | Entre 25° et 75° | E | 0.56
89 | 1 | H1a | 1 | Inférieur à 25° | E | 0.63
89 | 2 | H1a | 1 | Inférieur à 25° | E | 0.76
89 | 3 | H1a | 1 | Inférieur à 25° | E | 1
89 | 4 | H1a | 1 | Inférieur à 25° | E | 1.47
89 | 5 | H1a | 1 | Inférieur à 25° | E | 1.88
89 | 6 | H1a | 1 | Inférieur à 25° | E | 2.18
89 | 7 | H1a | 1 | Inférieur à 25° | E | 2.06
89 | 8 | H1a | 1 | Inférieur à 25° | E | 1.6
89 | 9 | H1a | 1 | Inférieur à 25° | E | 1.15
89 | 10 | H1a | 1 | Inférieur à 25° | E | 0.8
89 | 11 | H1a | 1 | Inférieur à 25° | E | 0.75
89 | 12 | H1a | 1 | Inférieur à 25° | E | 0.52
90 | 1 | H1b | 1 | Inférieur à 25° | E | 0.58
90 | 2 | H1b | 1 | Inférieur à 25° | E | 0.78
90 | 3 | H1b | 1 | Inférieur à 25° | E | 1.04
90 | 4 | H1b | 1 | Inférieur à 25° | E | 1.42
90 | 5 | H1b | 1 | Inférieur à 25° | E | 1.92
90 | 6 | H1b | 1 | Inférieur à 25° | E | 2.1
90 | 7 | H1b | 1 | Inférieur à 25° | E | 2.01
90 | 8 | H1b | 1 | Inférieur à 25° | E | 1.61
90 | 9 | H1b | 1 | Inférieur à 25° | E | 1.08
90 | 10 | H1b | 1 | Inférieur à 25° | E | 0.88
90 | 11 | H1b | 1 | Inférieur à 25° | E | 0.77
90 | 12 | H1b | 1 | Inférieur à 25° | E | 0.63
91 | 1 | H1c | 1 | Inférieur à 25° | E | 0.75
91 | 2 | H1c | 1 | Inférieur à 25° | E | 0.76
91 | 3 | H1c | 1 | Inférieur à 25° | E | 1.02
91 | 4 | H1c | 1 | Inférieur à 25° | E | 1.6
91 | 5 | H1c | 1 | Inférieur à 25° | E | 1.98
91 | 6 | H1c | 1 | Inférieur à 25° | E | 2.31
91 | 7 | H1c | 1 | Inférieur à 25° | E | 2.19
91 | 8 | H1c | 1 | Inférieur à 25° | E | 1.74
91 | 9 | H1c | 1 | Inférieur à 25° | E | 1.26
91 | 10 | H1c | 1 | Inférieur à 25° | E | 0.87
91 | 11 | H1c | 1 | Inférieur à 25° | E | 0.75
91 | 12 | H1c | 1 | Inférieur à 25° | E | 0.56
92 | 1 | H2a | 1 | Inférieur à 25° | E | 0.61
92 | 2 | H2a | 1 | Inférieur à 25° | E | 0.76
92 | 3 | H2a | 1 | Inférieur à 25° | E | 1.02
92 | 4 | H2a | 1 | Inférieur à 25° | E | 1.47
92 | 5 | H2a | 1 | Inférieur à 25° | E | 2
92 | 6 | H2a | 1 | Inférieur à 25° | E | 2.23
92 | 7 | H2a | 1 | Inférieur à 25° | E | 2.03
92 | 8 | H2a | 1 | Inférieur à 25° | E | 1.67
92 | 9 | H2a | 1 | Inférieur à 25° | E | 1.19
92 | 10 | H2a | 1 | Inférieur à 25° | E | 0.85
92 | 11 | H2a | 1 | Inférieur à 25° | E | 0.69
92 | 12 | H2a | 1 | Inférieur à 25° | E | 0.51
93 | 1 | H2b | 1 | Inférieur à 25° | E | 0.6
93 | 2 | H2b | 1 | Inférieur à 25° | E | 0.8
93 | 3 | H2b | 1 | Inférieur à 25° | E | 1.01
93 | 4 | H2b | 1 | Inférieur à 25° | E | 1.51
93 | 5 | H2b | 1 | Inférieur à 25° | E | 2.03
93 | 6 | H2b | 1 | Inférieur à 25° | E | 2.39
93 | 7 | H2b | 1 | Inférieur à 25° | E | 2.28
93 | 8 | H2b | 1 | Inférieur à 25° | E | 1.71
93 | 9 | H2b | 1 | Inférieur à 25° | E | 1.14
93 | 10 | H2b | 1 | Inférieur à 25° | E | 0.95
93 | 11 | H2b | 1 | Inférieur à 25° | E | 0.72
93 | 12 | H2b | 1 | Inférieur à 25° | E | 0.72
94 | 1 | H2c | 1 | Inférieur à 25° | E | 0.65
94 | 2 | H2c | 1 | Inférieur à 25° | E | 0.83
94 | 3 | H2c | 1 | Inférieur à 25° | E | 1.13
94 | 4 | H2c | 1 | Inférieur à 25° | E | 1.61
94 | 5 | H2c | 1 | Inférieur à 25° | E | 2.13
94 | 6 | H2c | 1 | Inférieur à 25° | E | 2.5
94 | 7 | H2c | 1 | Inférieur à 25° | E | 2.36
94 | 8 | H2c | 1 | Inférieur à 25° | E | 1.82
94 | 9 | H2c | 1 | Inférieur à 25° | E | 1.24
94 | 10 | H2c | 1 | Inférieur à 25° | E | 0.9
94 | 11 | H2c | 1 | Inférieur à 25° | E | 0.77
94 | 12 | H2c | 1 | Inférieur à 25° | E | 0.68
95 | 1 | H2d | 1 | Inférieur à 25° | E | 0.53
95 | 2 | H2d | 1 | Inférieur à 25° | E | 0.68
95 | 3 | H2d | 1 | Inférieur à 25° | E | 1.02
95 | 4 | H2d | 1 | Inférieur à 25° | E | 1.5
95 | 5 | H2d | 1 | Inférieur à 25° | E | 2.15
95 | 6 | H2d | 1 | Inférieur à 25° | E | 2.74
95 | 7 | H2d | 1 | Inférieur à 25° | E | 2.66
95 | 8 | H2d | 1 | Inférieur à 25° | E | 1.89
95 | 9 | H2d | 1 | Inférieur à 25° | E | 1.23
95 | 10 | H2d | 1 | Inférieur à 25° | E | 0.83
95 | 11 | H2d | 1 | Inférieur à 25° | E | 0.56
95 | 12 | H2d | 1 | Inférieur à 25° | E | 0.46
96 | 1 | H3 | 1 | Inférieur à 25° | E | 0.49
96 | 2 | H3 | 1 | Inférieur à 25° | E | 0.65
96 | 3 | H3 | 1 | Inférieur à 25° | E | 0.99
96 | 4 | H3 | 1 | Inférieur à 25° | E | 1.62
96 | 5 | H3 | 1 | Inférieur à 25° | E | 2.24
96 | 6 | H3 | 1 | Inférieur à 25° | E | 2.66
96 | 7 | H3 | 1 | Inférieur à 25° | E | 2.54
96 | 8 | H3 | 1 | Inférieur à 25° | E | 1.84
96 | 9 | H3 | 1 | Inférieur à 25° | E | 1.24
96 | 10 | H3 | 1 | Inférieur à 25° | E | 0.79
96 | 11 | H3 | 1 | Inférieur à 25° | E | 0.64
96 | 12 | H3 | 1 | Inférieur à 25° | E | 0.45
97 | 1 | H1a | 4 | Horizontal |  | 0.62
97 | 2 | H1a | 4 | Horizontal |  | 0.74
97 | 3 | H1a | 4 | Horizontal |  | 0.98
97 | 4 | H1a | 4 | Horizontal |  | 1.45
97 | 5 | H1a | 4 | Horizontal |  | 1.88
97 | 6 | H1a | 4 | Horizontal |  | 2.19
97 | 7 | H1a | 4 | Horizontal |  | 2.05
97 | 8 | H1a | 4 | Horizontal |  | 1.59
97 | 9 | H1a | 4 | Horizontal |  | 1.15
97 | 10 | H1a | 4 | Horizontal |  | 0.81
97 | 11 | H1a | 4 | Horizontal |  | 0.73
97 | 12 | H1a | 4 | Horizontal |  | 0.51
98 | 1 | H1b | 4 | Horizontal |  | 0.58
98 | 2 | H1b | 4 | Horizontal |  | 0.78
98 | 3 | H1b | 4 | Horizontal |  | 1.04
98 | 4 | H1b | 4 | Horizontal |  | 1.44
98 | 5 | H1b | 4 | Horizontal |  | 1.95
98 | 6 | H1b | 4 | Horizontal |  | 2.11
98 | 7 | H1b | 4 | Horizontal |  | 2.01
98 | 8 | H1b | 4 | Horizontal |  | 1.62
98 | 9 | H1b | 4 | Horizontal |  | 1.11
98 | 10 | H1b | 4 | Horizontal |  | 0.91
98 | 11 | H1b | 4 | Horizontal |  | 0.76
98 | 12 | H1b | 4 | Horizontal |  | 0.63
99 | 1 | H1c | 4 | Horizontal |  | 0.74
99 | 2 | H1c | 4 | Horizontal |  | 0.75
99 | 3 | H1c | 4 | Horizontal |  | 1.02
99 | 4 | H1c | 4 | Horizontal |  | 1.49
99 | 5 | H1c | 4 | Horizontal |  | 2
99 | 6 | H1c | 4 | Horizontal |  | 2.31
99 | 7 | H1c | 4 | Horizontal |  | 2.21
99 | 8 | H1c | 4 | Horizontal |  | 1.75
99 | 9 | H1c | 4 | Horizontal |  | 1.26
99 | 10 | H1c | 4 | Horizontal |  | 0.89
99 | 11 | H1c | 4 | Horizontal |  | 0.76
99 | 12 | H1c | 4 | Horizontal |  | 0.56
100 | 1 | H2a | 4 | Horizontal |  | 1.14
100 | 2 | H2a | 4 | Horizontal |  | 1.21
100 | 3 | H2a | 4 | Horizontal |  | 1.29
100 | 4 | H2a | 4 | Horizontal |  | 1.72
100 | 5 | H2a | 4 | Horizontal |  | 2.36
100 | 6 | H2a | 4 | Horizontal |  | 2.72
100 | 7 | H2a | 4 | Horizontal |  | 2.83
100 | 8 | H2a | 4 | Horizontal |  | 2.15
100 | 9 | H2a | 4 | Horizontal |  | 1.31
100 | 10 | H2a | 4 | Horizontal |  | 1.15
100 | 11 | H2a | 4 | Horizontal |  | 1.02
100 | 12 | H2a | 4 | Horizontal |  | 0.86
101 | 1 | H2b | 4 | Horizontal |  | 0.59
101 | 2 | H2b | 4 | Horizontal |  | 0.78
101 | 3 | H2b | 4 | Horizontal |  | 1
101 | 4 | H2b | 4 | Horizontal |  | 1.51
101 | 5 | H2b | 4 | Horizontal |  | 2.06
101 | 6 | H2b | 4 | Horizontal |  | 2.39
101 | 7 | H2b | 4 | Horizontal |  | 2.28
101 | 8 | H2b | 4 | Horizontal |  | 1.7
101 | 9 | H2b | 4 | Horizontal |  | 1.14
101 | 10 | H2b | 4 | Horizontal |  | 0.95
101 | 11 | H2b | 4 | Horizontal |  | 0.72
101 | 12 | H2b | 4 | Horizontal |  | 0.71
102 | 1 | H2c | 4 | Horizontal |  | 0.64
102 | 2 | H2c | 4 | Horizontal |  | 0.82
102 | 3 | H2c | 4 | Horizontal |  | 1.12
102 | 4 | H2c | 4 | Horizontal |  | 1.59
102 | 5 | H2c | 4 | Horizontal |  | 2.14
102 | 6 | H2c | 4 | Horizontal |  | 2.48
102 | 7 | H2c | 4 | Horizontal |  | 2.35
102 | 8 | H2c | 4 | Horizontal |  | 1.81
102 | 9 | H2c | 4 | Horizontal |  | 1.21
102 | 10 | H2c | 4 | Horizontal |  | 0.91
102 | 11 | H2c | 4 | Horizontal |  | 0.78
102 | 12 | H2c | 4 | Horizontal |  | 0.67
103 | 1 | H2d | 4 | Horizontal |  | 0.53
103 | 2 | H2d | 4 | Horizontal |  | 0.68
103 | 3 | H2d | 4 | Horizontal |  | 1.03
103 | 4 | H2d | 4 | Horizontal |  | 1.53
103 | 5 | H2d | 4 | Horizontal |  | 2.18
103 | 6 | H2d | 4 | Horizontal |  | 2.76
103 | 7 | H2d | 4 | Horizontal |  | 2.64
103 | 8 | H2d | 4 | Horizontal |  | 1.9
103 | 9 | H2d | 4 | Horizontal |  | 1.25
103 | 10 | H2d | 4 | Horizontal |  | 0.85
103 | 11 | H2d | 4 | Horizontal |  | 0.55
103 | 12 | H2d | 4 | Horizontal |  | 0.47
104 | 1 | H3 | 4 | Horizontal |  | 0.5
104 | 2 | H3 | 4 | Horizontal |  | 0.66
104 | 3 | H3 | 4 | Horizontal |  | 1.02
104 | 4 | H3 | 4 | Horizontal |  | 1.59
104 | 5 | H3 | 4 | Horizontal |  | 2.28
104 | 6 | H3 | 4 | Horizontal |  | 2.72
104 | 7 | H3 | 4 | Horizontal |  | 2.57
104 | 8 | H3 | 4 | Horizontal |  | 1.89
104 | 9 | H3 | 4 | Horizontal |  | 1.27
104 | 10 | H3 | 4 | Horizontal |  | 0.83
104 | 11 | H3 | 4 | Horizontal |  | 0.62
104 | 12 | H3 | 4 | Horizontal |  | 0.46

## paroi . b
id | description | mitoyennete | b | tv_coef_reduction_deperdition_id
1 | Extérieur | 1 | 1 | 1
2 | Paroi enterrée | 2 | 1 | 2
3 | Vide Sanitaire | 3 | 1 | 3
4 | Terre-Plein | 4 | 1 | 5
5 | Sous-sol non chauffé | 5 | 1 | 6
6 | Local tertiaire à l'intérieur de l'immeuble en contact avec l'appartement | 7 | 0.2 | 8
7 | Bâtiment ou local à usage autre que d'habitation | 8 | 0.2 | 4
8 | Local non déperditif (local à usage d'habitation chauffé) | 9 | 0 | 283
9 | Local non chauffé non accessible | 10 | 0.95 | 7

## mur . umur0
id | groupe | materiaux_structure | epaisseur_structure | umur0 | tv_umur0_id
1 | 1 | 1 |  | 2.5 | 1
2 | 1 | 2 | 20 | 3.2 | 2
3 | 2 | 2 | 25 | 2.85 | 3
4 | 3 | 2 | 30 | 2.65 | 4
5 | 4 | 2 | 35 | 2.45 | 5
6 | 5 | 2 | 40 | 2.3 | 6
7 | 6 | 2 | 45 | 2.15 | 7
8 | 7 | 2 | 50 | 2.05 | 8
9 | 8 | 2 | 55 | 1.9 | 9
10 | 9 | 2 | 60 | 1.8 | 10
11 | 10 | 2 | 65 | 1.75 | 11
12 | 11 | 2 | 70 | 1.65 | 12
13 | 12 | 2 | 75 | 1.55 | 13
14 | 13 | 2 | 80 | 1.5 | 14
15 | 1 | 3 | 50 | 1.9 | 15
16 | 2 | 3 | 55 | 1.75 | 16
17 | 3 | 3 | 60 | 1.6 | 17
18 | 4 | 3 | 65 | 1.5 | 18
19 | 5 | 3 | 70 | 1.45 | 19
20 | 6 | 3 | 75 | 1.3 | 20
21 | 7 | 3 | 80 | 1.25 | 21
22 | 1 | 4 | 40 | 1.75 | 22
23 | 2 | 4 | 45 | 1.65 | 23
24 | 3 | 4 | 50 | 1.55 | 24
25 | 4 | 4 | 55 | 1.45 | 25
26 | 5 | 4 | 60 | 1.35 | 26
27 | 6 | 4 | 65 | 1.25 | 27
28 | 7 | 4 | 70 | 1.2 | 28
29 | 8 | 4 | 75 | 1.15 | 29
30 | 9 | 4 | 80 | 1.1 | 30
31 | 1 | 5 | 8 | 3 | 31
32 | 2 | 5 | 10 | 2.7 | 32
33 | 3 | 5 | 13 | 2.35 | 33
34 | 4 | 5 | 18 | 1.98 | 34
35 | 5 | 5 | 24 | 1.65 | 35
36 | 6 | 5 | 32 | 1.35 | 36
37 | 1 | 6 |  | 1.7 | 37
38 | 1 | 7 | 10 | 1.6 | 38
39 | 2 | 7 | 15 | 1.2 | 39
40 | 3 | 7 | 20 | 0.95 | 40
41 | 4 | 7 | 25 | 0.8 | 41
42 | 1 | 8 | 9 | 3.9 | 42
43 | 2 | 8 | 12 | 3.45 | 43
44 | 3 | 8 | 15 | 3.05 | 44
45 | 4 | 8 | 19 | 2.75 | 45
46 | 5 | 8 | 23 | 2.5 | 46
47 | 6 | 8 | 28 | 2.25 | 47
48 | 7 | 8 | 34 | 2 | 48
49 | 8 | 8 | 45 | 1.65 | 49
50 | 9 | 8 | 55 | 1.45 | 50
51 | 10 | 8 | 60 | 1.35 | 51
52 | 11 | 8 | 70 | 1.2 | 52
53 | 1 | 9 | 20 | 2 | 53
54 | 2 | 9 | 25 | 1.85 | 54
55 | 3 | 9 | 30 | 1.65 | 55
56 | 4 | 9 | 35 | 1.55 | 56
57 | 5 | 9 | 45 | 1.35 | 57
58 | 6 | 9 | 50 | 1.25 | 58
59 | 7 | 9 | 60 | 1.2 | 59
60 | 1 | 10 | 15 | 2.15 | 60
61 | 2 | 10 | 18 | 2.05 | 61
62 | 3 | 10 | 20 | 2 | 62
63 | 4 | 10 | 23 | 1.85 | 63
64 | 5 | 10 | 25 | 1.7 | 64
65 | 6 | 10 | 28 | 1.68 | 65
66 | 7 | 10 | 33 | 1.65 | 66
67 | 8 | 10 | 38 | 1.55 | 67
68 | 9 | 10 | 43 | 1.4 | 68
69 | 1 | 11 | 20 | 2.9 | 69
70 | 2 | 11 | 23 | 2.75 | 70
71 | 3 | 11 | 25 | 2.6 | 71
72 | 4 | 11 | 28 | 2.5 | 72
73 | 5 | 11 | 30 | 2.4 | 73
74 | 6 | 11 | 33 | 2.3 | 74
75 | 7 | 11 | 35 | 2.2 | 75
76 | 8 | 11 | 38 | 2.1 | 76
77 | 9 | 11 | 40 | 2.05 | 77
78 | 1 | 12 | 20 | 2.8 | 78
79 | 2 | 12 | 23 | 2.65 | 79
80 | 3 | 12 | 25 | 2.3 | 80
81 | 1 | 13 | 20 | 2.9 | 81
82 | 2 | 13 | 22.5 | 2.75 | 82
83 | 3 | 13 | 25 | 2.65 | 83
84 | 4 | 13 | 28 | 2.5 | 84
85 | 5 | 13 | 30 | 2.4 | 85
86 | 6 | 13 | 35 | 2.2 | 86
87 | 7 | 13 | 40 | 2.05 | 87
88 | 8 | 13 | 45 | 1.9 | 88
89 | 1 | 14 | 20 | 2.75 | 89
90 | 2 | 14 | 22.5 | 2.5 | 90
91 | 3 | 14 | 25 | 2.4 | 91
92 | 4 | 14 | 28 | 2.25 | 92
93 | 5 | 14 | 30 | 2.15 | 93
94 | 6 | 14 | 35 | 1.95 | 94
95 | 7 | 14 | 40 | 1.8 | 95
96 | 1 | 15 | 30 | 0.47 | 96
97 | 2 | 15 | 37.5 | 0.4 | 97
98 | 1 | 16 | 15 | 0.9 | 98
99 | 2 | 16 | 17.5 | 0.79 | 99
100 | 3 | 16 | 20 | 0.7 | 100
101 | 4 | 16 | 22.5 | 0.63 | 101
102 | 5 | 16 | 25 | 0.57 | 102
103 | 6 | 16 | 27.5 | 0.53 | 103
104 | 7 | 16 | 30 | 0.49 | 104
105 | 8 | 16 | 32.5 | 0.45 | 105
106 | 9 | 16 | 35 | 0.42 | 106
107 | 10 | 16 | 37.5 | 0.4 | 107
108 | 1 | 17 | 15 | 0.69 | 108
109 | 2 | 17 | 17.5 | 0.6 | 109
110 | 3 | 17 | 20 | 0.53 | 110
111 | 4 | 17 | 22.5 | 0.48 | 111
112 | 5 | 17 | 25 | 0.43 | 112
113 | 6 | 17 | 27.5 | 0.4 | 113
114 | 7 | 17 | 30 | 0.36 | 114
115 | 8 | 17 | 32.5 | 0.3 | 115
116 | 9 | 17 | 35 | 0.28 | 116
117 | 10 | 17 | 37.5 | 0.22 | 117
118 | 1 | 18 | 10 | 0.45 | 118
119 | 2 | 18 | 15 | 0.35 | 119
120 | 3 | 18 | 20 | 0.26 | 120
121 | 4 | 18 | 25 | 0.21 | 121
122 | 5 | 18 | 30 | 0.17 | 122
123 | 6 | 18 | 35 | 0.15 | 123
124 | 7 | 18 | 40 | 0.13 | 124
125 | 8 | 18 | 45 | 0.11 | 125
126 | 1 | 19 | 15 | 0.9 | 126
127 | 2 | 19 | 20 | 0.48 | 127
128 | 3 | 19 | 25 | 0.45 | 128
129 | 1 | 20 |  | 3.33 | 129
130 | 1 | 24 | 10 | 0.52 | 130
131 | 2 | 24 | 15 | 0.41 | 131
132 | 3 | 24 | 20 | 0.3 | 132
133 | 4 | 24 | 25 | 0.24 | 133
134 | 5 | 24 | 30 | 0.2 | 134
135 | 6 | 24 | 35 | 0.17 | 135
136 | 7 | 24 | 40 | 0.15 | 136
137 | 8 | 24 | 45 | 0.13 | 137
138 | 1 | 25 | 8 | 3 | 138
139 | 2 | 25 | 10 | 2.7 | 139
140 | 3 | 25 | 13 | 2.35 | 140
141 | 4 | 25 | 18 | 1.98 | 141
142 | 5 | 25 | 24 | 1.65 | 142
143 | 6 | 25 | 32 | 1.35 | 143
144 | 1 | 26 | 10 | 0.65 | 144
145 | 2 | 26 | 15 | 0.45 | 145
146 | 3 | 26 | 20 | 0.34 | 146
147 | 4 | 26 | 25 | 0.28 | 147
148 | 5 | 26 | 30 | 0.23 | 148
149 | 6 | 26 | 35 | 0.2 | 149
150 | 7 | 26 | 40 | 0.18 | 150
151 | 8 | 26 | 45 | 0.16 | 151
152 | 1 | 27 | 8 | 1.7 | 152
153 | 2 | 27 | 10 | 1.7 | 153
154 | 3 | 27 | 13 | 1.7 | 154
155 | 4 | 27 | 18 | 1.7 | 155
156 | 5 | 27 | 24 | 1.7 | 156
157 | 6 | 27 | 32 | 1.7 | 157

## mur . umur
id | zone_climatique | annee_construction_isolation[gte] | annee_construction_isolation[lte] | effet_joule | umur | tv_umur_id
1 | H1 |  | 1947 | 1 | 2.5 | 1
2 | H1 |  | 1947 | 0 | 2.5 | 2
3 | H2 |  | 1947 | 1 | 2.5 | 3
4 | H2 |  | 1947 | 0 | 2.5 | 4
5 | H3 |  | 1947 | 1 | 2.5 | 5
6 | H3 |  | 1947 | 0 | 2.5 | 6
7 | H1 | 1948 | 1974 | 1 | 2.5 | 1
8 | H1 | 1948 | 1974 | 0 | 2.5 | 2
9 | H2 | 1948 | 1974 | 1 | 2.5 | 3
10 | H2 | 1948 | 1974 | 0 | 2.5 | 4
11 | H3 | 1948 | 1974 | 1 | 2.5 | 5
12 | H3 | 1948 | 1974 | 0 | 2.5 | 6
13 | H1 | 1975 | 1977 | 1 | 1 | 7
14 | H1 | 1975 | 1977 | 0 | 1 | 8
15 | H2 | 1975 | 1977 | 1 | 1.05 | 9
16 | H2 | 1975 | 1977 | 0 | 1.05 | 10
17 | H3 | 1975 | 1977 | 1 | 1.11 | 11
18 | H3 | 1975 | 1977 | 0 | 1.11 | 12
19 | H1 | 1978 | 1982 | 1 | 0.8 | 13
20 | H1 | 1978 | 1982 | 0 | 1 | 14
21 | H2 | 1978 | 1982 | 1 | 0.84 | 15
22 | H2 | 1978 | 1982 | 0 | 1.05 | 16
23 | H3 | 1978 | 1982 | 1 | 0.89 | 17
24 | H3 | 1978 | 1982 | 0 | 1.11 | 18
25 | H1 | 1983 | 1988 | 1 | 0.7 | 19
26 | H1 | 1983 | 1988 | 0 | 0.8 | 20
27 | H2 | 1983 | 1988 | 1 | 0.74 | 21
28 | H2 | 1983 | 1988 | 0 | 0.84 | 22
29 | H3 | 1983 | 1988 | 1 | 0.78 | 23
30 | H3 | 1983 | 1988 | 0 | 0.89 | 24
31 | H1 | 1989 | 2000 | 1 | 0.45 | 25
32 | H1 | 1989 | 2000 | 0 | 0.5 | 26
33 | H2 | 1989 | 2000 | 1 | 0.47 | 27
34 | H2 | 1989 | 2000 | 0 | 0.53 | 28
35 | H3 | 1989 | 2000 | 1 | 0.5 | 29
36 | H3 | 1989 | 2000 | 0 | 0.56 | 30
37 | H1 | 2001 | 2005 | 1 | 0.4 | 31
38 | H1 | 2001 | 2005 | 0 | 0.4 | 32
39 | H2 | 2001 | 2005 | 1 | 0.4 | 33
40 | H2 | 2001 | 2005 | 0 | 0.4 | 34
41 | H3 | 2001 | 2005 | 1 | 0.47 | 35
42 | H3 | 2001 | 2005 | 0 | 0.47 | 36
43 | H1 | 2006 | 2012 | 1 | 0.36 | 37
44 | H1 | 2006 | 2012 | 0 | 0.36 | 38
45 | H2 | 2006 | 2012 | 1 | 0.36 | 39
46 | H2 | 2006 | 2012 | 0 | 0.36 | 40
47 | H3 | 2006 | 2012 | 1 | 0.4 | 41
48 | H3 | 2006 | 2012 | 0 | 0.4 | 42
49 | H1 | 2013 | 2021 | 1 | 0.23 | 43
50 | H1 | 2013 | 2021 | 0 | 0.23 | 44
51 | H2 | 2013 | 2021 | 1 | 0.23 | 45
52 | H2 | 2013 | 2021 | 0 | 0.23 | 46
53 | H3 | 2013 | 2021 | 1 | 0.25 | 47
54 | H3 | 2013 | 2021 | 0 | 0.25 | 48
55 | H1 | 2022 |  | 1 | 0.23 | 43
56 | H1 | 2022 |  | 0 | 0.23 | 44
57 | H2 | 2022 |  | 1 | 0.23 | 45
58 | H2 | 2022 |  | 0 | 0.23 | 46
59 | H3 | 2022 |  | 1 | 0.25 | 47
60 | H3 | 2022 |  | 0 | 0.25 | 48

## plancher haut . uph0
id | type_plancher_haut | uph0 | tv_uph0_id
1 | 1 | 2.5 | 1
2 | 2 | 1.45 | 2
3 | 3 | 1.45 | 3
4 | 4 | 1.2 | 4
5 | 5 | 2.5 | 5
6 | 6 | 2.5 | 6
7 | 7 | 1.2 | 7
8 | 8 | 2.5 | 8
9 | 9 | 2 | 9
10 | 10 | 2.3 | 10
11 | 11 | 2.5 | 11
12 | 12 | 2.5 | 12
13 | 13 | 0.24 | 13
14 | 14 | 2.5 | 14
15 | 16 | 2.5 | 12

## plancher haut . uph
id | zone_climatique | annee_construction_isolation[gte] | annee_construction_isolation[lte] | effet_joule | combles | terrasse | uph | tv_uph_id
1 | H1 |  | 1974 | 1 | 1 | 0 | 2.5 | 1
2 | H1 |  | 1974 | 0 | 1 | 0 | 2.5 | 2
3 | H2 |  | 1974 | 1 | 1 | 0 | 2.5 | 3
4 | H2 |  | 1974 | 0 | 1 | 0 | 2.5 | 4
5 | H3 |  | 1974 | 1 | 1 | 0 | 2.5 | 5
6 | H3 |  | 1974 | 0 | 1 | 0 | 2.5 | 6
7 | H1 | 1975 | 1977 | 1 | 1 | 0 | 0.5 | 7
8 | H1 | 1975 | 1977 | 0 | 1 | 0 | 0.5 | 8
9 | H2 | 1975 | 1977 | 1 | 1 | 0 | 0.53 | 9
10 | H2 | 1975 | 1977 | 0 | 1 | 0 | 0.53 | 10
11 | H3 | 1975 | 1977 | 1 | 1 | 0 | 0.56 | 11
12 | H3 | 1975 | 1977 | 0 | 1 | 0 | 0.56 | 12
13 | H1 | 1978 | 1982 | 1 | 1 | 0 | 0.4 | 13
14 | H1 | 1978 | 1982 | 0 | 1 | 0 | 0.5 | 14
15 | H2 | 1978 | 1982 | 1 | 1 | 0 | 0.42 | 15
16 | H2 | 1978 | 1982 | 0 | 1 | 0 | 0.53 | 16
17 | H3 | 1978 | 1982 | 1 | 1 | 0 | 0.44 | 17
18 | H3 | 1978 | 1982 | 0 | 1 | 0 | 0.56 | 18
19 | H1 | 1983 | 1988 | 1 | 1 | 0 | 0.3 | 19
20 | H1 | 1983 | 1988 | 0 | 1 | 0 | 0.3 | 20
21 | H2 | 1983 | 1988 | 1 | 1 | 0 | 0.32 | 21
22 | H2 | 1983 | 1988 | 0 | 1 | 0 | 0.32 | 22
23 | H3 | 1983 | 1988 | 1 | 1 | 0 | 0.33 | 23
24 | H3 | 1983 | 1988 | 0 | 1 | 0 | 0.33 | 24
25 | H1 | 1989 | 2000 | 1 | 1 | 0 | 0.25 | 25
26 | H1 | 1989 | 2000 | 0 | 1 | 0 | 0.25 | 26
27 | H2 | 1989 | 2000 | 1 | 1 | 0 | 0.26 | 27
28 | H2 | 1989 | 2000 | 0 | 1 | 0 | 0.26 | 28
29 | H3 | 1989 | 2000 | 1 | 1 | 0 | 0.3 | 29
30 | H3 | 1989 | 2000 | 0 | 1 | 0 | 0.3 | 30
31 | H1 | 2001 | 2005 | 1 | 1 | 0 | 0.23 | 31
32 | H1 | 2001 | 2005 | 0 | 1 | 0 | 0.23 | 32
33 | H2 | 2001 | 2005 | 1 | 1 | 0 | 0.23 | 33
34 | H2 | 2001 | 2005 | 0 | 1 | 0 | 0.23 | 34
35 | H3 | 2001 | 2005 | 1 | 1 | 0 | 0.3 | 35
36 | H3 | 2001 | 2005 | 0 | 1 | 0 | 0.3 | 36
37 | H1 | 2006 | 2012 | 1 | 1 | 0 | 0.2 | 37
38 | H1 | 2006 | 2012 | 0 | 1 | 0 | 0.2 | 38
39 | H2 | 2006 | 2012 | 1 | 1 | 0 | 0.2 | 39
40 | H2 | 2006 | 2012 | 0 | 1 | 0 | 0.2 | 40
41 | H3 | 2006 | 2012 | 1 | 1 | 0 | 0.25 | 41
42 | H3 | 2006 | 2012 | 0 | 1 | 0 | 0.25 | 42
43 | H1 | 2013 |  | 1 | 1 | 0 | 0.14 | 43
44 | H1 | 2013 |  | 0 | 1 | 0 | 0.14 | 44
45 | H2 | 2013 |  | 1 | 1 | 0 | 0.14 | 45
46 | H2 | 2013 |  | 0 | 1 | 0 | 0.14 | 46
47 | H3 | 2013 |  | 1 | 1 | 0 | 0.14 | 47
48 | H3 | 2013 |  | 0 | 1 | 0 | 0.14 | 48
49 | H1 |  | 1974 | 1 | 0 | 1 | 2.5 | 49
50 | H1 |  | 1974 | 0 | 0 | 1 | 2.5 | 50
51 | H2 |  | 1974 | 1 | 0 | 1 | 2.5 | 51
52 | H2 |  | 1974 | 0 | 0 | 1 | 2.5 | 52
53 | H3 |  | 1974 | 1 | 0 | 1 | 2.5 | 53
54 | H3 |  | 1974 | 0 | 0 | 1 | 2.5 | 54
55 | H1 | 1975 | 1977 | 1 | 0 | 1 | 0.75 | 55
56 | H1 | 1975 | 1977 | 0 | 0 | 1 | 0.75 | 56
57 | H2 | 1975 | 1977 | 1 | 0 | 1 | 0.79 | 57
58 | H2 | 1975 | 1977 | 0 | 0 | 1 | 0.79 | 58
59 | H3 | 1975 | 1977 | 1 | 0 | 1 | 0.83 | 59
60 | H3 | 1975 | 1977 | 0 | 0 | 1 | 0.83 | 60
61 | H1 | 1978 | 1982 | 1 | 0 | 1 | 0.7 | 61
62 | H1 | 1978 | 1982 | 0 | 0 | 1 | 0.75 | 62
63 | H2 | 1978 | 1982 | 1 | 0 | 1 | 0.74 | 63
64 | H2 | 1978 | 1982 | 0 | 0 | 1 | 0.79 | 64
65 | H3 | 1978 | 1982 | 1 | 0 | 1 | 0.78 | 65
66 | H3 | 1978 | 1982 | 0 | 0 | 1 | 0.83 | 66
67 | H1 | 1983 | 1988 | 1 | 0 | 1 | 0.4 | 67
68 | H1 | 1983 | 1988 | 0 | 0 | 1 | 0.55 | 68
69 | H2 | 1983 | 1988 | 1 | 0 | 1 | 0.42 | 69
70 | H2 | 1983 | 1988 | 0 | 0 | 1 | 0.58 | 70
71 | H3 | 1983 | 1988 | 1 | 0 | 1 | 0.44 | 71
72 | H3 | 1983 | 1988 | 0 | 0 | 1 | 0.61 | 72
73 | H1 | 1989 | 2000 | 1 | 0 | 1 | 0.35 | 73
74 | H1 | 1989 | 2000 | 0 | 0 | 1 | 0.4 | 74
75 | H2 | 1989 | 2000 | 1 | 0 | 1 | 0.37 | 75
76 | H2 | 1989 | 2000 | 0 | 0 | 1 | 0.42 | 76
77 | H3 | 1989 | 2000 | 1 | 0 | 1 | 0.39 | 77
78 | H3 | 1989 | 2000 | 0 | 0 | 1 | 0.44 | 78
79 | H1 | 2001 | 2005 | 1 | 0 | 1 | 0.3 | 79
80 | H1 | 2001 | 2005 | 0 | 0 | 1 | 0.3 | 80
81 | H2 | 2001 | 2005 | 1 | 0 | 1 | 0.3 | 81
82 | H2 | 2001 | 2005 | 0 | 0 | 1 | 0.3 | 82
83 | H3 | 2001 | 2005 | 1 | 0 | 1 | 0.3 | 83
84 | H3 | 2001 | 2005 | 0 | 0 | 1 | 0.3 | 84
85 | H1 | 2006 | 2012 | 1 | 0 | 1 | 0.27 | 85
86 | H1 | 2006 | 2012 | 0 | 0 | 1 | 0.27 | 86
87 | H2 | 2006 | 2012 | 1 | 0 | 1 | 0.27 | 87
88 | H2 | 2006 | 2012 | 0 | 0 | 1 | 0.27 | 88
89 | H3 | 2006 | 2012 | 1 | 0 | 1 | 0.27 | 89
90 | H3 | 2006 | 2012 | 0 | 0 | 1 | 0.27 | 90
91 | H1 | 2013 |  | 1 | 0 | 1 | 0.14 | 91
92 | H1 | 2013 |  | 0 | 0 | 1 | 0.14 | 92
93 | H2 | 2013 |  | 1 | 0 | 1 | 0.14 | 93
94 | H2 | 2013 |  | 0 | 0 | 1 | 0.14 | 94
95 | H3 | 2013 |  | 1 | 0 | 1 | 0.14 | 95
96 | H3 | 2013 |  | 0 | 0 | 1 | 0.14 | 96

## plancher bas . upb0
id | type_plancher_bas | upb0 | tv_upb0_id
1 | 1 | 2 | 1
2 | 2 | 1.45 | 2
3 | 3 | 1.45 | 3
4 | 4 | 1.1 | 4
5 | 5 | 1.6 | 5
6 | 6 | 1.1 | 6
7 | 7 | 1.75 | 7
8 | 8 | 0.8 | 8
9 | 9 | 2 | 9
10 | 10 | 1.6 | 10
11 | 11 | 2 | 11
12 | 12 | 0.45 | 12

## plancher bas . upb
id | zone_climatique | annee_construction_isolation[gte] | annee_construction_isolation[lte] | effet_joule | upb | tv_upb_id
1 | H1 |  | 1947 | 1 | 2 | 1
2 | H1 |  | 1947 | 0 | 2 | 2
3 | H2 |  | 1947 | 1 | 2 | 3
4 | H2 |  | 1947 | 0 | 2 | 4
5 | H3 |  | 1947 | 1 | 2 | 5
6 | H3 |  | 1947 | 0 | 2 | 6
7 | H1 | 1948 | 1974 | 1 | 2 | 1
8 | H1 | 1948 | 1974 | 0 | 2 | 2
9 | H2 | 1948 | 1974 | 1 | 2 | 3
10 | H2 | 1948 | 1974 | 0 | 2 | 4
11 | H3 | 1948 | 1974 | 1 | 2 | 5
12 | H3 | 1948 | 1974 | 0 | 2 | 6
13 | H1 | 1975 | 1977 | 1 | 0.9 | 7
14 | H1 | 1975 | 1977 | 0 | 0.9 | 8
15 | H2 | 1975 | 1977 | 1 | 0.95 | 9
16 | H2 | 1975 | 1977 | 0 | 0.95 | 10
17 | H3 | 1975 | 1977 | 1 | 1 | 11
18 | H3 | 1975 | 1977 | 0 | 1 | 12
19 | H1 | 1978 | 1982 | 1 | 0.8 | 13
20 | H1 | 1978 | 1982 | 0 | 0.9 | 14
21 | H2 | 1978 | 1982 | 1 | 0.84 | 15
22 | H2 | 1978 | 1982 | 0 | 0.95 | 16
23 | H3 | 1978 | 1982 | 1 | 0.89 | 17
24 | H3 | 1978 | 1982 | 0 | 1 | 18
25 | H1 | 1983 | 1988 | 1 | 0.55 | 19
26 | H1 | 1983 | 1988 | 0 | 0.8 | 20
27 | H2 | 1983 | 1988 | 1 | 0.58 | 21
28 | H2 | 1983 | 1988 | 0 | 0.74 | 22
29 | H3 | 1983 | 1988 | 1 | 0.78 | 23
30 | H3 | 1983 | 1988 | 0 | 0.89 | 24
31 | H1 | 1989 | 2000 | 1 | 0.55 | 25
32 | H1 | 1989 | 2000 | 0 | 0.5 | 26
33 | H2 | 1989 | 2000 | 1 | 0.58 | 27
34 | H2 | 1989 | 2000 | 0 | 0.63 | 28
35 | H3 | 1989 | 2000 | 1 | 0.5 | 29
36 | H3 | 1989 | 2000 | 0 | 0.56 | 30
37 | H1 | 2001 | 2005 | 1 | 0.3 | 31
38 | H1 | 2001 | 2005 | 0 | 0.3 | 32
39 | H2 | 2001 | 2005 | 1 | 0.3 | 33
40 | H2 | 2001 | 2005 | 0 | 0.3 | 34
41 | H3 | 2001 | 2005 | 1 | 0.47 | 35
42 | H3 | 2001 | 2005 | 0 | 0.47 | 36
43 | H1 | 2006 | 2012 | 1 | 0.27 | 37
44 | H1 | 2006 | 2012 | 0 | 0.27 | 38
45 | H2 | 2006 | 2012 | 1 | 0.27 | 39
46 | H2 | 2006 | 2012 | 0 | 0.27 | 40
47 | H3 | 2006 | 2012 | 1 | 0.4 | 41
48 | H3 | 2006 | 2012 | 0 | 0.4 | 42
49 | H1 | 2013 | 2021 | 1 | 0.23 | 43
50 | H1 | 2013 | 2021 | 0 | 0.23 | 44
51 | H2 | 2013 | 2021 | 1 | 0.23 | 45
52 | H2 | 2013 | 2021 | 0 | 0.23 | 46
53 | H3 | 2013 | 2021 | 1 | 0.25 | 47
54 | H3 | 2013 | 2021 | 0 | 0.25 | 48
55 | H1 | 2022 |  | 1 | 0.23 | 43
56 | H1 | 2022 |  | 0 | 0.23 | 44
57 | H2 | 2022 |  | 1 | 0.23 | 45
58 | H2 | 2022 |  | 0 | 0.23 | 46
59 | H3 | 2022 |  | 1 | 0.25 | 47
60 | H3 | 2022 |  | 0 | 0.25 | 48

## plancher bas . ue
id | description | mitoyennete | annee_construction[gte] | annee_construction[lte] | 2s/p | upb | ue | tv_ue_id
1 | Plancher sur vide sanitaire ou sous sol non chauffé | 3¦5 |  |  | 3 | 3.33 | 0.45 | 1
2 | Plancher sur vide sanitaire ou sous sol non chauffé | 3¦5 |  |  | 4 | 3.33 | 0.43 | 2
3 | Plancher sur vide sanitaire ou sous sol non chauffé | 3¦5 |  |  | 5 | 3.33 | 0.38 | 3
4 | Plancher sur vide sanitaire ou sous sol non chauffé | 3¦5 |  |  | 6 | 3.33 | 0.37 | 4
5 | Plancher sur vide sanitaire ou sous sol non chauffé | 3¦5 |  |  | 7 | 3.33 | 0.36 | 5
6 | Plancher sur vide sanitaire ou sous sol non chauffé | 3¦5 |  |  | 8 | 3.33 | 0.35 | 6
7 | Plancher sur vide sanitaire ou sous sol non chauffé | 3¦5 |  |  | 9 | 3.33 | 0.34 | 7
8 | Plancher sur vide sanitaire ou sous sol non chauffé | 3¦5 |  |  | 10 | 3.33 | 0.33 | 8
9 | Plancher sur vide sanitaire ou sous sol non chauffé | 3¦5 |  |  | 12 | 3.33 | 0.28 | 9
10 | Plancher sur vide sanitaire ou sous sol non chauffé | 3¦5 |  |  | 14 | 3.33 | 0.28 | 10
11 | Plancher sur vide sanitaire ou sous sol non chauffé | 3¦5 |  |  | 16 | 3.33 | 0.28 | 11
12 | Plancher sur vide sanitaire ou sous sol non chauffé | 3¦5 |  |  | 18 | 3.33 | 0.28 | 12
13 | Plancher sur vide sanitaire ou sous sol non chauffé | 3¦5 |  |  | 20 | 3.33 | 0.24 | 13
14 | Plancher sur vide sanitaire ou sous sol non chauffé | 3¦5 |  |  | 3 | 1.43 | 0.42 | 14
15 | Plancher sur vide sanitaire ou sous sol non chauffé | 3¦5 |  |  | 4 | 1.43 | 0.4 | 15
16 | Plancher sur vide sanitaire ou sous sol non chauffé | 3¦5 |  |  | 5 | 1.43 | 0.36 | 16
17 | Plancher sur vide sanitaire ou sous sol non chauffé | 3¦5 |  |  | 6 | 1.43 | 0.35 | 17
18 | Plancher sur vide sanitaire ou sous sol non chauffé | 3¦5 |  |  | 7 | 1.43 | 0.34 | 18
19 | Plancher sur vide sanitaire ou sous sol non chauffé | 3¦5 |  |  | 8 | 1.43 | 0.33 | 19
20 | Plancher sur vide sanitaire ou sous sol non chauffé | 3¦5 |  |  | 9 | 1.43 | 0.32 | 20
21 | Plancher sur vide sanitaire ou sous sol non chauffé | 3¦5 |  |  | 10 | 1.43 | 0.31 | 21
22 | Plancher sur vide sanitaire ou sous sol non chauffé | 3¦5 |  |  | 12 | 1.43 | 0.27 | 22
23 | Plancher sur vide sanitaire ou sous sol non chauffé | 3¦5 |  |  | 14 | 1.43 | 0.27 | 23
24 | Plancher sur vide sanitaire ou sous sol non chauffé | 3¦5 |  |  | 16 | 1.43 | 0.27 | 24
25 | Plancher sur vide sanitaire ou sous sol non chauffé | 3¦5 |  |  | 18 | 1.43 | 0.26 | 25
26 | Plancher sur vide sanitaire ou sous sol non chauffé | 3¦5 |  |  | 20 | 1.43 | 0.23 | 26
27 | Plancher sur vide sanitaire ou sous sol non chauffé | 3¦5 |  |  | 3 | 0.83 | 0.39 | 27
28 | Plancher sur vide sanitaire ou sous sol non chauffé | 3¦5 |  |  | 4 | 0.83 | 0.37 | 28
29 | Plancher sur vide sanitaire ou sous sol non chauffé | 3¦5 |  |  | 5 | 0.83 | 0.34 | 29
30 | Plancher sur vide sanitaire ou sous sol non chauffé | 3¦5 |  |  | 6 | 0.83 | 0.33 | 30
31 | Plancher sur vide sanitaire ou sous sol non chauffé | 3¦5 |  |  | 7 | 0.83 | 0.32 | 31
32 | Plancher sur vide sanitaire ou sous sol non chauffé | 3¦5 |  |  | 8 | 0.83 | 0.31 | 32
33 | Plancher sur vide sanitaire ou sous sol non chauffé | 3¦5 |  |  | 9 | 0.83 | 0.3 | 33
34 | Plancher sur vide sanitaire ou sous sol non chauffé | 3¦5 |  |  | 10 | 0.83 | 0.29 | 34
35 | Plancher sur vide sanitaire ou sous sol non chauffé | 3¦5 |  |  | 12 | 0.83 | 0.26 | 35
36 | Plancher sur vide sanitaire ou sous sol non chauffé | 3¦5 |  |  | 14 | 0.83 | 0.26 | 36
37 | Plancher sur vide sanitaire ou sous sol non chauffé | 3¦5 |  |  | 16 | 0.83 | 0.25 | 37
38 | Plancher sur vide sanitaire ou sous sol non chauffé | 3¦5 |  |  | 18 | 0.83 | 0.24 | 38
39 | Plancher sur vide sanitaire ou sous sol non chauffé | 3¦5 |  |  | 20 | 0.83 | 0.22 | 39
40 | Plancher sur vide sanitaire ou sous sol non chauffé | 3¦5 |  |  | 3 | 0.45 | 0.36 | 40
41 | Plancher sur vide sanitaire ou sous sol non chauffé | 3¦5 |  |  | 4 | 0.45 | 0.34 | 41
42 | Plancher sur vide sanitaire ou sous sol non chauffé | 3¦5 |  |  | 5 | 0.45 | 0.32 | 42
43 | Plancher sur vide sanitaire ou sous sol non chauffé | 3¦5 |  |  | 6 | 0.45 | 0.31 | 43
44 | Plancher sur vide sanitaire ou sous sol non chauffé | 3¦5 |  |  | 7 | 0.45 | 0.3 | 44
45 | Plancher sur vide sanitaire ou sous sol non chauffé | 3¦5 |  |  | 8 | 0.45 | 0.29 | 45
46 | Plancher sur vide sanitaire ou sous sol non chauffé | 3¦5 |  |  | 9 | 0.45 | 0.28 | 46
47 | Plancher sur vide sanitaire ou sous sol non chauffé | 3¦5 |  |  | 10 | 0.45 | 0.27 | 47
48 | Plancher sur vide sanitaire ou sous sol non chauffé | 3¦5 |  |  | 12 | 0.45 | 0.25 | 48
49 | Plancher sur vide sanitaire ou sous sol non chauffé | 3¦5 |  |  | 14 | 0.45 | 0.24 | 49
50 | Plancher sur vide sanitaire ou sous sol non chauffé | 3¦5 |  |  | 16 | 0.45 | 0.23 | 50
51 | Plancher sur vide sanitaire ou sous sol non chauffé | 3¦5 |  |  | 18 | 0.45 | 0.22 | 51
52 | Plancher sur vide sanitaire ou sous sol non chauffé | 3¦5 |  |  | 20 | 0.45 | 0.21 | 52
53 | Plancher sur vide sanitaire ou sous sol non chauffé | 3¦5 |  |  | 3 | 0.41 | 0.33 | 53
54 | Plancher sur vide sanitaire ou sous sol non chauffé | 3¦5 |  |  | 4 | 0.41 | 0.31 | 54
55 | Plancher sur vide sanitaire ou sous sol non chauffé | 3¦5 |  |  | 5 | 0.41 | 0.3 | 55
56 | Plancher sur vide sanitaire ou sous sol non chauffé | 3¦5 |  |  | 6 | 0.41 | 0.29 | 56
57 | Plancher sur vide sanitaire ou sous sol non chauffé | 3¦5 |  |  | 7 | 0.41 | 0.28 | 57
58 | Plancher sur vide sanitaire ou sous sol non chauffé | 3¦5 |  |  | 8 | 0.41 | 0.27 | 58
59 | Plancher sur vide sanitaire ou sous sol non chauffé | 3¦5 |  |  | 9 | 0.41 | 0.26 | 59
60 | Plancher sur vide sanitaire ou sous sol non chauffé | 3¦5 |  |  | 10 | 0.41 | 0.25 | 60
61 | Plancher sur vide sanitaire ou sous sol non chauffé | 3¦5 |  |  | 12 | 0.41 | 0.24 | 61
62 | Plancher sur vide sanitaire ou sous sol non chauffé | 3¦5 |  |  | 14 | 0.41 | 0.23 | 62
63 | Plancher sur vide sanitaire ou sous sol non chauffé | 3¦5 |  |  | 16 | 0.41 | 0.21 | 63
64 | Plancher sur vide sanitaire ou sous sol non chauffé | 3¦5 |  |  | 18 | 0.41 | 0.2 | 64
65 | Plancher sur vide sanitaire ou sous sol non chauffé | 3¦5 |  |  | 20 | 0.41 | 0.2 | 65
66 | Plancher sur vide sanitaire ou sous sol non chauffé | 3¦5 |  |  | 3 | 0.37 | 0.3 | 66
67 | Plancher sur vide sanitaire ou sous sol non chauffé | 3¦5 |  |  | 4 | 0.37 | 0.29 | 67
68 | Plancher sur vide sanitaire ou sous sol non chauffé | 3¦5 |  |  | 5 | 0.37 | 0.28 | 68
69 | Plancher sur vide sanitaire ou sous sol non chauffé | 3¦5 |  |  | 6 | 0.37 | 0.27 | 69
70 | Plancher sur vide sanitaire ou sous sol non chauffé | 3¦5 |  |  | 7 | 0.37 | 0.26 | 70
71 | Plancher sur vide sanitaire ou sous sol non chauffé | 3¦5 |  |  | 8 | 0.37 | 0.25 | 71
72 | Plancher sur vide sanitaire ou sous sol non chauffé | 3¦5 |  |  | 9 | 0.37 | 0.24 | 72
73 | Plancher sur vide sanitaire ou sous sol non chauffé | 3¦5 |  |  | 10 | 0.37 | 0.24 | 73
74 | Plancher sur vide sanitaire ou sous sol non chauffé | 3¦5 |  |  | 12 | 0.37 | 0.22 | 74
75 | Plancher sur vide sanitaire ou sous sol non chauffé | 3¦5 |  |  | 14 | 0.37 | 0.21 | 75
76 | Plancher sur vide sanitaire ou sous sol non chauffé | 3¦5 |  |  | 16 | 0.37 | 0.2 | 76
77 | Plancher sur vide sanitaire ou sous sol non chauffé | 3¦5 |  |  | 18 | 0.37 | 0.19 | 77
78 | Plancher sur vide sanitaire ou sous sol non chauffé | 3¦5 |  |  | 20 | 0.37 | 0.19 | 78
79 | Plancher sur vide sanitaire ou sous sol non chauffé | 3¦5 |  |  | 3 | 0.34 | 0.28 | 79
80 | Plancher sur vide sanitaire ou sous sol non chauffé | 3¦5 |  |  | 4 | 0.34 | 0.27 | 80
81 | Plancher sur vide sanitaire ou sous sol non chauffé | 3¦5 |  |  | 5 | 0.34 | 0.26 | 81
82 | Plancher sur vide sanitaire ou sous sol non chauffé | 3¦5 |  |  | 6 | 0.34 | 0.25 | 82
83 | Plancher sur vide sanitaire ou sous sol non chauffé | 3¦5 |  |  | 7 | 0.34 | 0.24 | 83
84 | Plancher sur vide sanitaire ou sous sol non chauffé | 3¦5 |  |  | 8 | 0.34 | 0.24 | 84
85 | Plancher sur vide sanitaire ou sous sol non chauffé | 3¦5 |  |  | 9 | 0.34 | 0.23 | 85
86 | Plancher sur vide sanitaire ou sous sol non chauffé | 3¦5 |  |  | 10 | 0.34 | 0.22 | 86
87 | Plancher sur vide sanitaire ou sous sol non chauffé | 3¦5 |  |  | 12 | 0.34 | 0.21 | 87
88 | Plancher sur vide sanitaire ou sous sol non chauffé | 3¦5 |  |  | 14 | 0.34 | 0.2 | 88
89 | Plancher sur vide sanitaire ou sous sol non chauffé | 3¦5 |  |  | 16 | 0.34 | 0.19 | 89
90 | Plancher sur vide sanitaire ou sous sol non chauffé | 3¦5 |  |  | 18 | 0.34 | 0.19 | 90
91 | Plancher sur vide sanitaire ou sous sol non chauffé | 3¦5 |  |  | 20 | 0.34 | 0.18 | 91
92 | Plancher sur vide sanitaire ou sous sol non chauffé | 3¦5 |  |  | 3 | 0.31 | 0.26 | 92
93 | Plancher sur vide sanitaire ou sous sol non chauffé | 3¦5 |  |  | 4 | 0.31 | 0.25 | 93
94 | Plancher sur vide sanitaire ou sous sol non chauffé | 3¦5 |  |  | 5 | 0.31 | 0.25 | 94
95 | Plancher sur vide sanitaire ou sous sol non chauffé | 3¦5 |  |  | 6 | 0.31 | 0.24 | 95
96 | Plancher sur vide sanitaire ou sous sol non chauffé | 3¦5 |  |  | 7 | 0.31 | 0.23 | 96
97 | Plancher sur vide sanitaire ou sous sol non chauffé | 3¦5 |  |  | 8 | 0.31 | 0.22 | 97
98 | Plancher sur vide sanitaire ou sous sol non chauffé | 3¦5 |  |  | 9 | 0.31 | 0.22 | 98
99 | Plancher sur vide sanitaire ou sous sol non chauffé | 3¦5 |  |  | 10 | 0.31 | 0.21 | 99
100 | Plancher sur vide sanitaire ou sous sol non chauffé | 3¦5 |  |  | 12 | 0.31 | 0.2 | 100
101 | Plancher sur vide sanitaire ou sous sol non chauffé | 3¦5 |  |  | 14 | 0.31 | 0.19 | 101
102 | Plancher sur vide sanitaire ou sous sol non chauffé | 3¦5 |  |  | 16 | 0.31 | 0.18 | 102
103 | Plancher sur vide sanitaire ou sous sol non chauffé | 3¦5 |  |  | 18 | 0.31 | 0.18 | 103
104 | Plancher sur vide sanitaire ou sous sol non chauffé | 3¦5 |  |  | 20 | 0.31 | 0.17 | 104
105 | Plancher sur terre plein avant 2001 | 4 |  | 2000 | 3 | 3.4 | 0.78 | 105
106 | Plancher sur terre plein avant 2001 | 4 |  | 2000 | 4 | 3.4 | 0.68 | 106
107 | Plancher sur terre plein avant 2001 | 4 |  | 2000 | 5 | 3.4 | 0.6 | 107
108 | Plancher sur terre plein avant 2001 | 4 |  | 2000 | 6 | 3.4 | 0.54 | 108
109 | Plancher sur terre plein avant 2001 | 4 |  | 2000 | 7 | 3.4 | 0.49 | 109
110 | Plancher sur terre plein avant 2001 | 4 |  | 2000 | 8 | 3.4 | 0.45 | 110
111 | Plancher sur terre plein avant 2001 | 4 |  | 2000 | 9 | 3.4 | 0.42 | 111
112 | Plancher sur terre plein avant 2001 | 4 |  | 2000 | 10 | 3.4 | 0.39 | 112
113 | Plancher sur terre plein avant 2001 | 4 |  | 2000 | 12 | 3.4 | 0.35 | 113
114 | Plancher sur terre plein avant 2001 | 4 |  | 2000 | 14 | 3.4 | 0.31 | 114
115 | Plancher sur terre plein avant 2001 | 4 |  | 2000 | 16 | 3.4 | 0.28 | 115
116 | Plancher sur terre plein avant 2001 | 4 |  | 2000 | 18 | 3.4 | 0.26 | 116
117 | Plancher sur terre plein avant 2001 | 4 |  | 2000 | 20 | 3.4 | 0.24 | 117
118 | Plancher sur terre plein avant 2001 | 4 |  | 2000 | 3 | 1.5 | 0.56 | 118
119 | Plancher sur terre plein avant 2001 | 4 |  | 2000 | 4 | 1.5 | 0.51 | 119
120 | Plancher sur terre plein avant 2001 | 4 |  | 2000 | 5 | 1.5 | 0.46 | 120
121 | Plancher sur terre plein avant 2001 | 4 |  | 2000 | 6 | 1.5 | 0.43 | 121
122 | Plancher sur terre plein avant 2001 | 4 |  | 2000 | 7 | 1.5 | 0.39 | 122
123 | Plancher sur terre plein avant 2001 | 4 |  | 2000 | 8 | 1.5 | 0.37 | 123
124 | Plancher sur terre plein avant 2001 | 4 |  | 2000 | 9 | 1.5 | 0.34 | 124
125 | Plancher sur terre plein avant 2001 | 4 |  | 2000 | 10 | 1.5 | 0.32 | 125
126 | Plancher sur terre plein avant 2001 | 4 |  | 2000 | 12 | 1.5 | 0.29 | 126
127 | Plancher sur terre plein avant 2001 | 4 |  | 2000 | 14 | 1.5 | 0.26 | 127
128 | Plancher sur terre plein avant 2001 | 4 |  | 2000 | 16 | 1.5 | 0.24 | 128
129 | Plancher sur terre plein avant 2001 | 4 |  | 2000 | 18 | 1.5 | 0.22 | 129
130 | Plancher sur terre plein avant 2001 | 4 |  | 2000 | 20 | 1.5 | 0.21 | 130
131 | Plancher sur terre plein avant 2001 | 4 |  | 2000 | 3 | 0.85 | 0.43 | 131
132 | Plancher sur terre plein avant 2001 | 4 |  | 2000 | 4 | 0.85 | 0.4 | 132
133 | Plancher sur terre plein avant 2001 | 4 |  | 2000 | 5 | 0.85 | 0.38 | 133
134 | Plancher sur terre plein avant 2001 | 4 |  | 2000 | 6 | 0.85 | 0.35 | 134
135 | Plancher sur terre plein avant 2001 | 4 |  | 2000 | 7 | 0.85 | 0.33 | 135
136 | Plancher sur terre plein avant 2001 | 4 |  | 2000 | 8 | 0.85 | 0.31 | 136
137 | Plancher sur terre plein avant 2001 | 4 |  | 2000 | 9 | 0.85 | 0.29 | 137
138 | Plancher sur terre plein avant 2001 | 4 |  | 2000 | 10 | 0.85 | 0.28 | 138
139 | Plancher sur terre plein avant 2001 | 4 |  | 2000 | 12 | 0.85 | 0.25 | 139
140 | Plancher sur terre plein avant 2001 | 4 |  | 2000 | 14 | 0.85 | 0.23 | 140
141 | Plancher sur terre plein avant 2001 | 4 |  | 2000 | 16 | 0.85 | 0.21 | 141
142 | Plancher sur terre plein avant 2001 | 4 |  | 2000 | 18 | 0.85 | 0.2 | 142
143 | Plancher sur terre plein avant 2001 | 4 |  | 2000 | 20 | 0.85 | 0.18 | 143
144 | Plancher sur terre plein avant 2001 | 4 |  | 2000 | 3 | 0.59 | 0.35 | 144
145 | Plancher sur terre plein avant 2001 | 4 |  | 2000 | 4 | 0.59 | 0.33 | 145
146 | Plancher sur terre plein avant 2001 | 4 |  | 2000 | 5 | 0.59 | 0.32 | 146
147 | Plancher sur terre plein avant 2001 | 4 |  | 2000 | 6 | 0.59 | 0.3 | 147
148 | Plancher sur terre plein avant 2001 | 4 |  | 2000 | 7 | 0.59 | 0.28 | 148
149 | Plancher sur terre plein avant 2001 | 4 |  | 2000 | 8 | 0.59 | 0.27 | 149
150 | Plancher sur terre plein avant 2001 | 4 |  | 2000 | 9 | 0.59 | 0.26 | 150
151 | Plancher sur terre plein avant 2001 | 4 |  | 2000 | 10 | 0.59 | 0.24 | 151
152 | Plancher sur terre plein avant 2001 | 4 |  | 2000 | 12 | 0.59 | 0.22 | 152
153 | Plancher sur terre plein avant 2001 | 4 |  | 2000 | 14 | 0.59 | 0.2 | 153
154 | Plancher sur terre plein avant 2001 | 4 |  | 2000 | 16 | 0.59 | 0.19 | 154
155 | Plancher sur terre plein avant 2001 | 4 |  | 2000 | 18 | 0.59 | 0.18 | 155
156 | Plancher sur terre plein avant 2001 | 4 |  | 2000 | 20 | 0.59 | 0.17 | 156
157 | Plancher sur terre plein avant 2001 | 4 |  | 2000 | 3 | 0.46 | 0.3 | 157
158 | Plancher sur terre plein avant 2001 | 4 |  | 2000 | 4 | 0.46 | 0.28 | 158
159 | Plancher sur terre plein avant 2001 | 4 |  | 2000 | 5 | 0.46 | 0.27 | 159
160 | Plancher sur terre plein avant 2001 | 4 |  | 2000 | 6 | 0.46 | 0.26 | 160
161 | Plancher sur terre plein avant 2001 | 4 |  | 2000 | 7 | 0.46 | 0.25 | 161
162 | Plancher sur terre plein avant 2001 | 4 |  | 2000 | 8 | 0.46 | 0.24 | 162
163 | Plancher sur terre plein avant 2001 | 4 |  | 2000 | 9 | 0.46 | 0.23 | 163
164 | Plancher sur terre plein avant 2001 | 4 |  | 2000 | 10 | 0.46 | 0.22 | 164
165 | Plancher sur terre plein avant 2001 | 4 |  | 2000 | 12 | 0.46 | 0.2 | 165
166 | Plancher sur terre plein avant 2001 | 4 |  | 2000 | 14 | 0.46 | 0.19 | 166
167 | Plancher sur terre plein avant 2001 | 4 |  | 2000 | 16 | 0.46 | 0.17 | 167
168 | Plancher sur terre plein avant 2001 | 4 |  | 2000 | 18 | 0.46 | 0.16 | 168
169 | Plancher sur terre plein avant 2001 | 4 |  | 2000 | 20 | 0.46 | 0.15 | 169
170 | Plancher sur terre plein à partir de 2001 | 4 | 2001 |  | 3 | 3.4 | 0.7 | 170
171 | Plancher sur terre plein à partir de 2001 | 4 | 2001 |  | 4 | 3.4 | 0.65 | 171
172 | Plancher sur terre plein à partir de 2001 | 4 | 2001 |  | 5 | 3.4 | 0.58 | 172
173 | Plancher sur terre plein à partir de 2001 | 4 | 2001 |  | 6 | 3.4 | 0.52 | 173
174 | Plancher sur terre plein à partir de 2001 | 4 | 2001 |  | 7 | 3.4 | 0.48 | 174
175 | Plancher sur terre plein à partir de 2001 | 4 | 2001 |  | 8 | 3.4 | 0.45 | 175
176 | Plancher sur terre plein à partir de 2001 | 4 | 2001 |  | 9 | 3.4 | 0.39 | 176
177 | Plancher sur terre plein à partir de 2001 | 4 | 2001 |  | 10 | 3.4 | 0.38 | 177
178 | Plancher sur terre plein à partir de 2001 | 4 | 2001 |  | 12 | 3.4 | 0.35 | 178
179 | Plancher sur terre plein à partir de 2001 | 4 | 2001 |  | 14 | 3.4 | 0.3 | 179
180 | Plancher sur terre plein à partir de 2001 | 4 | 2001 |  | 16 | 3.4 | 0.26 | 180
181 | Plancher sur terre plein à partir de 2001 | 4 | 2001 |  | 18 | 3.4 | 0.25 | 181
182 | Plancher sur terre plein à partir de 2001 | 4 | 2001 |  | 20 | 3.4 | 0.23 | 182
183 | Plancher sur terre plein à partir de 2001 | 4 | 2001 |  | 3 | 1.5 | 0.6 | 183
184 | Plancher sur terre plein à partir de 2001 | 4 | 2001 |  | 4 | 1.5 | 0.55 | 184
185 | Plancher sur terre plein à partir de 2001 | 4 | 2001 |  | 5 | 1.5 | 0.5 | 185
186 | Plancher sur terre plein à partir de 2001 | 4 | 2001 |  | 6 | 1.5 | 0.45 | 186
187 | Plancher sur terre plein à partir de 2001 | 4 | 2001 |  | 7 | 1.5 | 0.42 | 187
188 | Plancher sur terre plein à partir de 2001 | 4 | 2001 |  | 8 | 1.5 | 0.39 | 188
189 | Plancher sur terre plein à partir de 2001 | 4 | 2001 |  | 9 | 1.5 | 0.35 | 189
190 | Plancher sur terre plein à partir de 2001 | 4 | 2001 |  | 10 | 1.5 | 0.34 | 190
191 | Plancher sur terre plein à partir de 2001 | 4 | 2001 |  | 12 | 1.5 | 0.31 | 191
192 | Plancher sur terre plein à partir de 2001 | 4 | 2001 |  | 14 | 1.5 | 0.27 | 192
193 | Plancher sur terre plein à partir de 2001 | 4 | 2001 |  | 16 | 1.5 | 0.24 | 193
194 | Plancher sur terre plein à partir de 2001 | 4 | 2001 |  | 18 | 1.5 | 0.24 | 194
195 | Plancher sur terre plein à partir de 2001 | 4 | 2001 |  | 20 | 1.5 | 0.21 | 195
196 | Plancher sur terre plein à partir de 2001 | 4 | 2001 |  | 3 | 0.85 | 0.49 | 196
197 | Plancher sur terre plein à partir de 2001 | 4 | 2001 |  | 4 | 0.85 | 0.45 | 197
198 | Plancher sur terre plein à partir de 2001 | 4 | 2001 |  | 5 | 0.85 | 0.42 | 198
199 | Plancher sur terre plein à partir de 2001 | 4 | 2001 |  | 6 | 0.85 | 0.38 | 199
200 | Plancher sur terre plein à partir de 2001 | 4 | 2001 |  | 7 | 0.85 | 0.36 | 200
201 | Plancher sur terre plein à partir de 2001 | 4 | 2001 |  | 8 | 0.85 | 0.33 | 201
202 | Plancher sur terre plein à partir de 2001 | 4 | 2001 |  | 9 | 0.85 | 0.31 | 202
203 | Plancher sur terre plein à partir de 2001 | 4 | 2001 |  | 10 | 0.85 | 0.3 | 203
204 | Plancher sur terre plein à partir de 2001 | 4 | 2001 |  | 12 | 0.85 | 0.27 | 204
205 | Plancher sur terre plein à partir de 2001 | 4 | 2001 |  | 14 | 0.85 | 0.24 | 205
206 | Plancher sur terre plein à partir de 2001 | 4 | 2001 |  | 16 | 0.85 | 0.22 | 206
207 | Plancher sur terre plein à partir de 2001 | 4 | 2001 |  | 18 | 0.85 | 0.21 | 207
208 | Plancher sur terre plein à partir de 2001 | 4 | 2001 |  | 20 | 0.85 | 0.19 | 208
209 | Plancher sur terre plein à partir de 2001 | 4 | 2001 |  | 3 | 0.6 | 0.39 | 209
210 | Plancher sur terre plein à partir de 2001 | 4 | 2001 |  | 4 | 0.6 | 0.36 | 210
211 | Plancher sur terre plein à partir de 2001 | 4 | 2001 |  | 5 | 0.6 | 0.34 | 211
212 | Plancher sur terre plein à partir de 2001 | 4 | 2001 |  | 6 | 0.6 | 0.32 | 212
213 | Plancher sur terre plein à partir de 2001 | 4 | 2001 |  | 7 | 0.6 | 0.3 | 213
214 | Plancher sur terre plein à partir de 2001 | 4 | 2001 |  | 8 | 0.6 | 0.28 | 214
215 | Plancher sur terre plein à partir de 2001 | 4 | 2001 |  | 9 | 0.6 | 0.27 | 215
216 | Plancher sur terre plein à partir de 2001 | 4 | 2001 |  | 10 | 0.6 | 0.26 | 216
217 | Plancher sur terre plein à partir de 2001 | 4 | 2001 |  | 12 | 0.6 | 0.23 | 217
218 | Plancher sur terre plein à partir de 2001 | 4 | 2001 |  | 14 | 0.6 | 0.21 | 218
219 | Plancher sur terre plein à partir de 2001 | 4 | 2001 |  | 16 | 0.6 | 0.2 | 219
220 | Plancher sur terre plein à partir de 2001 | 4 | 2001 |  | 18 | 0.6 | 0.18 | 220
221 | Plancher sur terre plein à partir de 2001 | 4 | 2001 |  | 20 | 0.6 | 0.17 | 221
222 | Plancher sur terre plein à partir de 2001 | 4 | 2001 |  | 3 | 0.46 | 0.33 | 222
223 | Plancher sur terre plein à partir de 2001 | 4 | 2001 |  | 4 | 0.46 | 0.31 | 223
224 | Plancher sur terre plein à partir de 2001 | 4 | 2001 |  | 5 | 0.46 | 0.29 | 224
225 | Plancher sur terre plein à partir de 2001 | 4 | 2001 |  | 6 | 0.46 | 0.27 | 225
226 | Plancher sur terre plein à partir de 2001 | 4 | 2001 |  | 7 | 0.46 | 0.26 | 226
227 | Plancher sur terre plein à partir de 2001 | 4 | 2001 |  | 8 | 0.46 | 0.25 | 227
228 | Plancher sur terre plein à partir de 2001 | 4 | 2001 |  | 9 | 0.46 | 0.24 | 228
229 | Plancher sur terre plein à partir de 2001 | 4 | 2001 |  | 10 | 0.46 | 0.23 | 229
230 | Plancher sur terre plein à partir de 2001 | 4 | 2001 |  | 12 | 0.46 | 0.21 | 230
231 | Plancher sur terre plein à partir de 2001 | 4 | 2001 |  | 14 | 0.46 | 0.19 | 231
232 | Plancher sur terre plein à partir de 2001 | 4 | 2001 |  | 16 | 0.46 | 0.18 | 232
233 | Plancher sur terre plein à partir de 2001 | 4 | 2001 |  | 18 | 0.46 | 0.17 | 233
234 | Plancher sur terre plein à partir de 2001 | 4 | 2001 |  | 20 | 0.46 | 0.16 | 234
235 | Plancher sur terre plein à partir de 2001 | 4 | 2001 |  | 3 | 0.37 | 0.28 | 235
236 | Plancher sur terre plein à partir de 2001 | 4 | 2001 |  | 4 | 0.37 | 0.26 | 236
237 | Plancher sur terre plein à partir de 2001 | 4 | 2001 |  | 5 | 0.37 | 0.25 | 237
238 | Plancher sur terre plein à partir de 2001 | 4 | 2001 |  | 6 | 0.37 | 0.24 | 238
239 | Plancher sur terre plein à partir de 2001 | 4 | 2001 |  | 7 | 0.37 | 0.23 | 239
240 | Plancher sur terre plein à partir de 2001 | 4 | 2001 |  | 8 | 0.37 | 0.22 | 240
241 | Plancher sur terre plein à partir de 2001 | 4 | 2001 |  | 9 | 0.37 | 0.21 | 241
242 | Plancher sur terre plein à partir de 2001 | 4 | 2001 |  | 10 | 0.37 | 0.2 | 242
243 | Plancher sur terre plein à partir de 2001 | 4 | 2001 |  | 12 | 0.37 | 0.19 | 243
244 | Plancher sur terre plein à partir de 2001 | 4 | 2001 |  | 14 | 0.37 | 0.17 | 244
245 | Plancher sur terre plein à partir de 2001 | 4 | 2001 |  | 16 | 0.37 | 0.16 | 245
246 | Plancher sur terre plein à partir de 2001 | 4 | 2001 |  | 18 | 0.37 | 0.15 | 246
247 | Plancher sur terre plein à partir de 2001 | 4 | 2001 |  | 20 | 0.37 | 0.14 | 247
248 | Plancher sur terre plein à partir de 2001 | 4 | 2001 |  | 3 | 0.31 | 0.25 | 248
249 | Plancher sur terre plein à partir de 2001 | 4 | 2001 |  | 4 | 0.31 | 0.23 | 249
250 | Plancher sur terre plein à partir de 2001 | 4 | 2001 |  | 5 | 0.31 | 0.22 | 250
251 | Plancher sur terre plein à partir de 2001 | 4 | 2001 |  | 6 | 0.31 | 0.21 | 251
252 | Plancher sur terre plein à partir de 2001 | 4 | 2001 |  | 7 | 0.31 | 0.2 | 252
253 | Plancher sur terre plein à partir de 2001 | 4 | 2001 |  | 8 | 0.31 | 0.2 | 253
254 | Plancher sur terre plein à partir de 2001 | 4 | 2001 |  | 9 | 0.31 | 0.19 | 254
255 | Plancher sur terre plein à partir de 2001 | 4 | 2001 |  | 10 | 0.31 | 0.18 | 255
256 | Plancher sur terre plein à partir de 2001 | 4 | 2001 |  | 12 | 0.31 | 0.17 | 256
257 | Plancher sur terre plein à partir de 2001 | 4 | 2001 |  | 14 | 0.31 | 0.16 | 257
258 | Plancher sur terre plein à partir de 2001 | 4 | 2001 |  | 16 | 0.31 | 0.15 | 258
259 | Plancher sur terre plein à partir de 2001 | 4 | 2001 |  | 18 | 0.31 | 0.14 | 259
260 | Plancher sur terre plein à partir de 2001 | 4 | 2001 |  | 20 | 0.31 | 0.13 | 260

## baie . ug
id | type_vitrage | nature_gaz_lame | inclinaison_verticale | inclinaison[lt] | inclinaison[gt] | vitrage_vir | epaisseur_lame | ug | tv_ug_id
1 | 1 | [6 empty] | 5.8 | 1
2 | 2 | 1 | 3 |  |  | 0 | 6 | 3.3 | 2
3 | 2 | 1 | 3 |  | 75 | 0 | 8 | 3.1 | 3
4 | 2 | 1 | 3 |  | 75 | 0 | 10 | 2.9 | 4
5 | 2 | 1 | 3 |  | 75 | 0 | 12 | 2.8 | 5
6 | 2 | 1 | 3 |  | 75 | 0 | 14 | 2.8 | 6
7 | 2 | 1 | 3 |  | 75 | 0 | 15 | 2.7 | 7
8 | 2 | 1 | 3 |  | 75 | 0 | 16 | 2.7 | 8
9 | 2 | 1 | 3 |  | 75 | 0 | 18 | 2.7 | 9
10 | 2 | 1 | 3 |  | 75 | 0 | 20 | 2.7 | 10
11 | 2 | 1 | 3 |  | 75 | 1 | 6 | 2.45 | 11
12 | 2 | 1 | 3 |  | 75 | 1 | 8 | 2.1 | 12
13 | 2 | 1 | 3 |  | 75 | 1 | 10 | 1.8 | 13
14 | 2 | 1 | 3 |  | 75 | 1 | 12 | 1.6 | 14
15 | 2 | 1 | 3 |  | 75 | 1 | 14 | 1.5 | 15
16 | 2 | 1 | 3 |  | 75 | 1 | 15 | 1.4 | 16
17 | 2 | 1 | 3 |  | 75 | 1 | 16 | 1.4 | 17
18 | 2 | 1 | 3 |  | 75 | 1 | 18 | 1.4 | 18
19 | 2 | 1 | 3 |  | 75 | 1 | 20 | 1.4 | 19
20 | 2 | 2 | 3 |  | 75 | 0 | 6 | 3 | 20
21 | 2 | 2 | 3 |  | 75 | 0 | 8 | 2.9 | 21
22 | 2 | 2 | 3 |  | 75 | 0 | 10 | 2.8 | 22
23 | 2 | 2 | 3 |  | 75 | 0 | 12 | 2.7 | 23
24 | 2 | 2 | 3 |  | 75 | 0 | 14 | 2.6 | 24
25 | 2 | 2 | 3 |  | 75 | 0 | 15 | 2.6 | 25
26 | 2 | 2 | 3 |  | 75 | 0 | 16 | 2.6 | 26
27 | 2 | 2 | 3 |  | 75 | 0 | 18 | 2.6 | 27
28 | 2 | 2 | 3 |  | 75 | 0 | 20 | 2.6 | 28
29 | 2 | 2 | 3 |  | 75 | 1 | 6 | 2 | 29
30 | 2 | 2 | 3 |  | 75 | 1 | 8 | 1.7 | 30
31 | 2 | 2 | 3 |  | 75 | 1 | 10 | 1.4 | 31
32 | 2 | 2 | 3 |  | 75 | 1 | 12 | 1.3 | 32
33 | 2 | 2 | 3 |  | 75 | 1 | 14 | 1.2 | 33
34 | 2 | 2 | 3 |  | 75 | 1 | 15 | 1.1 | 34
35 | 2 | 2 | 3 |  | 75 | 1 | 16 | 1.1 | 35
36 | 2 | 2 | 3 |  | 75 | 1 | 18 | 1.1 | 36
37 | 2 | 2 | 3 |  | 75 | 1 | 20 | 1.1 | 37
38 | 2 | 3 | 3 |  | 75 | 0 | 6 | 3.3 | 2
39 | 2 | 3 | 3 |  | 75 | 0 | 8 | 3.1 | 3
40 | 2 | 3 | 3 |  | 75 | 0 | 10 | 2.9 | 4
41 | 2 | 3 | 3 |  | 75 | 0 | 12 | 2.8 | 5
42 | 2 | 3 | 3 |  | 75 | 0 | 14 | 2.8 | 6
43 | 2 | 3 | 3 |  | 75 | 0 | 15 | 2.7 | 7
44 | 2 | 3 | 3 |  | 75 | 0 | 16 | 2.7 | 8
45 | 2 | 3 | 3 |  | 75 | 0 | 18 | 2.7 | 9
46 | 2 | 3 | 3 |  | 75 | 0 | 20 | 2.7 | 10
47 | 2 | 3 | 3 |  | 75 | 1 | 6 | 2.45 | 11
48 | 2 | 3 | 3 |  | 75 | 1 | 8 | 2.1 | 12
49 | 2 | 3 | 3 |  | 75 | 1 | 10 | 1.8 | 13
50 | 2 | 3 | 3 |  | 75 | 1 | 12 | 1.6 | 14
51 | 2 | 3 | 3 |  | 75 | 1 | 14 | 1.5 | 15
52 | 2 | 3 | 3 |  | 75 | 1 | 15 | 1.4 | 16
53 | 2 | 3 | 3 |  | 75 | 1 | 16 | 1.4 | 17
54 | 2 | 3 | 3 |  | 75 | 1 | 18 | 1.4 | 18
55 | 2 | 3 | 3 |  | 75 | 1 | 20 | 1.4 | 19
56 | 2 | 1 | 1¦2¦4 | 75 |  | 0 | 6 | 3.7 | 38
57 | 2 | 1 | 1¦2¦4 | 75 |  | 0 | 8 | 3.4 | 39
58 | 2 | 1 | 1¦2¦4 | 75 |  | 0 | 10 | 3.2 | 40
59 | 2 | 1 | 1¦2¦4 | 75 |  | 0 | 12 | 3.1 | 41
60 | 2 | 1 | 1¦2¦4 | 75 |  | 0 | 14 | 3.1 | 42
61 | 2 | 1 | 1¦2¦4 | 75 |  | 0 | 15 | 2.9 | 43
62 | 2 | 1 | 1¦2¦4 | 75 |  | 0 | 16 | 2.9 | 44
63 | 2 | 1 | 1¦2¦4 | 75 |  | 0 | 18 | 2.9 | 45
64 | 2 | 1 | 1¦2¦4 | 75 |  | 0 | 20 | 2.9 | 46
65 | 2 | 1 | 1¦2¦4 | 75 |  | 1 | 6 | 2.6 | 47
66 | 2 | 1 | 1¦2¦4 | 75 |  | 1 | 8 | 2.2 | 48
67 | 2 | 1 | 1¦2¦4 | 75 |  | 1 | 10 | 1.9 | 49
68 | 2 | 1 | 1¦2¦4 | 75 |  | 1 | 12 | 1.7 | 50
69 | 2 | 1 | 1¦2¦4 | 75 |  | 1 | 14 | 1.6 | 51
70 | 2 | 1 | 1¦2¦4 | 75 |  | 1 | 15 | 1.5 | 52
71 | 2 | 1 | 1¦2¦4 | 75 |  | 1 | 16 | 1.5 | 53
72 | 2 | 1 | 1¦2¦4 | 75 |  | 1 | 18 | 1.5 | 54
73 | 2 | 1 | 1¦2¦4 | 75 |  | 1 | 20 | 1.5 | 55
74 | 2 | 2 | 1¦2¦4 | 75 |  | 0 | 6 | 3.3 | 56
75 | 2 | 2 | 1¦2¦4 | 75 |  | 0 | 8 | 3.2 | 57
76 | 2 | 2 | 1¦2¦4 | 75 |  | 0 | 10 | 3.1 | 58
77 | 2 | 2 | 1¦2¦4 | 75 |  | 0 | 12 | 2.9 | 59
78 | 2 | 2 | 1¦2¦4 | 75 |  | 0 | 14 | 2.8 | 60
79 | 2 | 2 | 1¦2¦4 | 75 |  | 0 | 15 | 2.8 | 61
80 | 2 | 2 | 1¦2¦4 | 75 |  | 0 | 16 | 2.8 | 62
81 | 2 | 2 | 1¦2¦4 | 75 |  | 0 | 18 | 2.8 | 63
82 | 2 | 2 | 1¦2¦4 | 75 |  | 0 | 20 | 2.8 | 64
83 | 2 | 2 | 1¦2¦4 | 75 |  | 1 | 6 | 2.1 | 65
84 | 2 | 2 | 1¦2¦4 | 75 |  | 1 | 8 | 1.8 | 66
85 | 2 | 2 | 1¦2¦4 | 75 |  | 1 | 10 | 1.5 | 67
86 | 2 | 2 | 1¦2¦4 | 75 |  | 1 | 12 | 1.4 | 68
87 | 2 | 2 | 1¦2¦4 | 75 |  | 1 | 14 | 1.2 | 69
88 | 2 | 2 | 1¦2¦4 | 75 |  | 1 | 15 | 1.1 | 70
89 | 2 | 2 | 1¦2¦4 | 75 |  | 1 | 16 | 1.1 | 71
90 | 2 | 2 | 1¦2¦4 | 75 |  | 1 | 18 | 1.1 | 72
91 | 2 | 2 | 1¦2¦4 | 75 |  | 1 | 20 | 1.1 | 73
92 | 2 | 3 | 1¦2¦4 | 75 |  | 0 | 6 | 3.7 | 38
93 | 2 | 3 | 1¦2¦4 | 75 |  | 0 | 8 | 3.4 | 39
94 | 2 | 3 | 1¦2¦4 | 75 |  | 0 | 10 | 3.2 | 40
95 | 2 | 3 | 1¦2¦4 | 75 |  | 0 | 12 | 3.1 | 41
96 | 2 | 3 | 1¦2¦4 | 75 |  | 0 | 14 | 3.1 | 42
97 | 2 | 3 | 1¦2¦4 | 75 |  | 0 | 15 | 2.9 | 43
98 | 2 | 3 | 1¦2¦4 | 75 |  | 0 | 16 | 2.9 | 44
99 | 2 | 3 | 1¦2¦4 | 75 |  | 0 | 18 | 2.9 | 45
100 | 2 | 3 | 1¦2¦4 | 75 |  | 0 | 20 | 2.9 | 46
101 | 2 | 3 | 1¦2¦4 | 75 |  | 1 | 6 | 2.6 | 47
102 | 2 | 3 | 1¦2¦4 | 75 |  | 1 | 8 | 2.2 | 48
103 | 2 | 3 | 1¦2¦4 | 75 |  | 1 | 10 | 1.9 | 49
104 | 2 | 3 | 1¦2¦4 | 75 |  | 1 | 12 | 1.7 | 50
105 | 2 | 3 | 1¦2¦4 | 75 |  | 1 | 14 | 1.6 | 51
106 | 2 | 3 | 1¦2¦4 | 75 |  | 1 | 15 | 1.5 | 52
107 | 2 | 3 | 1¦2¦4 | 75 |  | 1 | 16 | 1.5 | 53
108 | 2 | 3 | 1¦2¦4 | 75 |  | 1 | 18 | 1.5 | 54
109 | 2 | 3 | 1¦2¦4 | 75 |  | 1 | 20 | 1.5 | 55
110 | 3 | 1 | 3 |  | 75 | 0 | 6 | 2.3 | 110
111 | 3 | 1 | 3 |  | 75 | 0 | 8 | 2.1 | 111
112 | 3 | 1 | 3 |  | 75 | 0 | 10 | 2 | 112
113 | 3 | 1 | 3 |  | 75 | 0 | 12 | 1.9 | 113
114 | 3 | 1 | 3 |  | 75 | 0 | 14 | 1.8 | 114
115 | 3 | 1 | 3 |  | 75 | 0 | 15 | 1.8 | 115
116 | 3 | 1 | 3 |  | 75 | 0 | 16 | 1.8 | 116
117 | 3 | 1 | 3 |  | 75 | 0 | 18 | 1.7 | 117
118 | 3 | 1 | 3 |  | 75 | 0 | 20 | 1.7 | 118
119 | 3 | 1 | 3 |  | 75 | 1 | 6 | 1.7 | 119
120 | 3 | 1 | 3 |  | 75 | 1 | 8 | 1.4 | 120
121 | 3 | 1 | 3 |  | 75 | 1 | 10 | 1.2 | 121
122 | 3 | 1 | 3 |  | 75 | 1 | 12 | 1.1 | 122
123 | 3 | 1 | 3 |  | 75 | 1 | 14 | 1 | 123
124 | 3 | 1 | 3 |  | 75 | 1 | 15 | 0.9 | 124
125 | 3 | 1 | 3 |  | 75 | 1 | 16 | 0.9 | 125
126 | 3 | 1 | 3 |  | 75 | 1 | 18 | 0.8 | 126
127 | 3 | 1 | 3 |  | 75 | 1 | 20 | 0.8 | 127
128 | 3 | 2 | 3 |  | 75 | 0 | 6 | 2.1 | 128
129 | 3 | 2 | 3 |  | 75 | 0 | 8 | 1.9 | 129
130 | 3 | 2 | 3 |  | 75 | 0 | 10 | 1.8 | 130
131 | 3 | 2 | 3 |  | 75 | 0 | 12 | 1.8 | 131
132 | 3 | 2 | 3 |  | 75 | 0 | 14 | 1.7 | 132
133 | 3 | 2 | 3 |  | 75 | 0 | 15 | 1.7 | 133
134 | 3 | 2 | 3 |  | 75 | 0 | 16 | 1.7 | 134
135 | 3 | 2 | 3 |  | 75 | 0 | 18 | 1.6 | 135
136 | 3 | 2 | 3 |  | 75 | 0 | 20 | 1.6 | 136
137 | 3 | 2 | 3 |  | 75 | 1 | 6 | 1.5 | 137
138 | 3 | 2 | 3 |  | 75 | 1 | 8 | 1.2 | 138
139 | 3 | 2 | 3 |  | 75 | 1 | 10 | 1 | 139
140 | 3 | 2 | 3 |  | 75 | 1 | 12 | 0.9 | 140
141 | 3 | 2 | 3 |  | 75 | 1 | 14 | 0.8 | 141
142 | 3 | 2 | 3 |  | 75 | 1 | 15 | 0.7 | 142
143 | 3 | 2 | 3 |  | 75 | 1 | 16 | 0.7 | 143
144 | 3 | 2 | 3 |  | 75 | 1 | 18 | 0.6 | 144
145 | 3 | 2 | 3 |  | 75 | 1 | 20 | 0.6 | 145
146 | 3 | 3 | 3 |  | 75 | 0 | 6 | 2.3 | 110
147 | 3 | 3 | 3 |  | 75 | 0 | 8 | 2.1 | 111
148 | 3 | 3 | 3 |  | 75 | 0 | 10 | 2 | 112
149 | 3 | 3 | 3 |  | 75 | 0 | 12 | 1.9 | 113
150 | 3 | 3 | 3 |  | 75 | 0 | 14 | 1.8 | 114
151 | 3 | 3 | 3 |  | 75 | 0 | 15 | 1.8 | 115
152 | 3 | 3 | 3 |  | 75 | 0 | 16 | 1.8 | 116
153 | 3 | 3 | 3 |  | 75 | 0 | 18 | 1.7 | 117
154 | 3 | 3 | 3 |  | 75 | 0 | 20 | 1.7 | 118
155 | 3 | 3 | 3 |  | 75 | 1 | 6 | 1.7 | 119
156 | 3 | 3 | 3 |  | 75 | 1 | 8 | 1.4 | 120
157 | 3 | 3 | 3 |  | 75 | 1 | 10 | 1.2 | 121
158 | 3 | 3 | 3 |  | 75 | 1 | 12 | 1.1 | 122
159 | 3 | 3 | 3 |  | 75 | 1 | 14 | 1 | 123
160 | 3 | 3 | 3 |  | 75 | 1 | 15 | 0.9 | 124
161 | 3 | 3 | 3 |  | 75 | 1 | 16 | 0.9 | 125
162 | 3 | 3 | 3 |  | 75 | 1 | 18 | 0.8 | 126
163 | 3 | 3 | 3 |  | 75 | 1 | 20 | 0.8 | 127
164 | 3 | 1 | 1¦2¦4 | 75 |  | 0 | 6 | 2.5 | 146
165 | 3 | 1 | 1¦2¦4 | 75 |  | 0 | 8 | 2.2 | 147
166 | 3 | 1 | 1¦2¦4 | 75 |  | 0 | 10 | 2.1 | 148
167 | 3 | 1 | 1¦2¦4 | 75 |  | 0 | 12 | 2 | 149
168 | 3 | 1 | 1¦2¦4 | 75 |  | 0 | 14 | 1.9 | 150
169 | 3 | 1 | 1¦2¦4 | 75 |  | 0 | 15 | 1.9 | 151
170 | 3 | 1 | 1¦2¦4 | 75 |  | 0 | 16 | 1.9 | 152
171 | 3 | 1 | 1¦2¦4 | 75 |  | 0 | 18 | 1.8 | 153
172 | 3 | 1 | 1¦2¦4 | 75 |  | 0 | 20 | 1.8 | 154
173 | 3 | 1 | 1¦2¦4 | 75 |  | 1 | 6 | 1.8 | 155
174 | 3 | 1 | 1¦2¦4 | 75 |  | 1 | 8 | 1.5 | 156
175 | 3 | 1 | 1¦2¦4 | 75 |  | 1 | 10 | 1.2 | 157
176 | 3 | 1 | 1¦2¦4 | 75 |  | 1 | 12 | 1.1 | 158
177 | 3 | 1 | 1¦2¦4 | 75 |  | 1 | 14 | 1 | 159
178 | 3 | 1 | 1¦2¦4 | 75 |  | 1 | 15 | 0.9 | 160
179 | 3 | 1 | 1¦2¦4 | 75 |  | 1 | 16 | 0.9 | 161
180 | 3 | 1 | 1¦2¦4 | 75 |  | 1 | 18 | 0.8 | 162
181 | 3 | 1 | 1¦2¦4 | 75 |  | 1 | 20 | 0.8 | 163
182 | 3 | 2 | 1¦2¦4 | 75 |  | 0 | 6 | 2.2 | 164
183 | 3 | 2 | 1¦2¦4 | 75 |  | 0 | 8 | 2 | 165
184 | 3 | 2 | 1¦2¦4 | 75 |  | 0 | 10 | 1.9 | 166
185 | 3 | 2 | 1¦2¦4 | 75 |  | 0 | 12 | 1.9 | 167
186 | 3 | 2 | 1¦2¦4 | 75 |  | 0 | 14 | 1.8 | 168
187 | 3 | 2 | 1¦2¦4 | 75 |  | 0 | 15 | 1.8 | 169
188 | 3 | 2 | 1¦2¦4 | 75 |  | 0 | 16 | 1.8 | 170
189 | 3 | 2 | 1¦2¦4 | 75 |  | 0 | 18 | 1.7 | 171
190 | 3 | 2 | 1¦2¦4 | 75 |  | 0 | 20 | 1.7 | 172
191 | 3 | 2 | 1¦2¦4 | 75 |  | 1 | 6 | 1.6 | 173
192 | 3 | 2 | 1¦2¦4 | 75 |  | 1 | 8 | 1.2 | 174
193 | 3 | 2 | 1¦2¦4 | 75 |  | 1 | 10 | 1 | 175
194 | 3 | 2 | 1¦2¦4 | 75 |  | 1 | 12 | 0.9 | 176
195 | 3 | 2 | 1¦2¦4 | 75 |  | 1 | 14 | 0.8 | 177
196 | 3 | 2 | 1¦2¦4 | 75 |  | 1 | 15 | 0.7 | 178
197 | 3 | 2 | 1¦2¦4 | 75 |  | 1 | 16 | 0.7 | 179
198 | 3 | 2 | 1¦2¦4 | 75 |  | 1 | 18 | 0.6 | 180
199 | 3 | 2 | 1¦2¦4 | 75 |  | 1 | 20 | 0.6 | 181
200 | 3 | 3 | 1¦2¦4 | 75 |  | 0 | 6 | 2.5 | 146
201 | 3 | 3 | 1¦2¦4 | 75 |  | 0 | 8 | 2.2 | 147
202 | 3 | 3 | 1¦2¦4 | 75 |  | 0 | 10 | 2.1 | 148
203 | 3 | 3 | 1¦2¦4 | 75 |  | 0 | 12 | 2 | 149
204 | 3 | 3 | 1¦2¦4 | 75 |  | 0 | 14 | 1.9 | 150
205 | 3 | 3 | 1¦2¦4 | 75 |  | 0 | 15 | 1.9 | 151
206 | 3 | 3 | 1¦2¦4 | 75 |  | 0 | 16 | 1.9 | 152
207 | 3 | 3 | 1¦2¦4 | 75 |  | 0 | 18 | 1.8 | 153
208 | 3 | 3 | 1¦2¦4 | 75 |  | 0 | 20 | 1.8 | 154
209 | 3 | 3 | 1¦2¦4 | 75 |  | 1 | 6 | 1.8 | 155
210 | 3 | 3 | 1¦2¦4 | 75 |  | 1 | 8 | 1.5 | 156
211 | 3 | 3 | 1¦2¦4 | 75 |  | 1 | 10 | 1.2 | 157
212 | 3 | 3 | 1¦2¦4 | 75 |  | 1 | 12 | 1.1 | 158
213 | 3 | 3 | 1¦2¦4 | 75 |  | 1 | 14 | 1 | 159
214 | 3 | 3 | 1¦2¦4 | 75 |  | 1 | 15 | 0.9 | 160
215 | 3 | 3 | 1¦2¦4 | 75 |  | 1 | 16 | 0.9 | 161
216 | 3 | 3 | 1¦2¦4 | 75 |  | 1 | 18 | 0.8 | 162
217 | 3 | 3 | 1¦2¦4 | 75 |  | 1 | 20 | 0.8 | 163
218 | 4 | 1 | 3 |  | 75 | 0 | 6 | 3.4 | 74
219 | 4 | 1 | 3 |  | 75 | 0 | 8 | 3.2 | 75
220 | 4 | 1 | 3 |  | 75 | 0 | 10 | 3 | 76
221 | 4 | 1 | 3 |  | 75 | 0 | 12 | 2.9 | 77
222 | 4 | 1 | 3 |  | 75 | 0 | 14 | 2.9 | 78
223 | 4 | 1 | 3 |  | 75 | 0 | 15 | 2.8 | 79
224 | 4 | 1 | 3 |  | 75 | 0 | 16 | 2.8 | 80
225 | 4 | 1 | 3 |  | 75 | 0 | 18 | 2.8 | 81
226 | 4 | 1 | 3 |  | 75 | 0 | 20 | 2.8 | 82
227 | 4 | 1 | 3 |  | 75 | 1 | 6 | 2.55 | 83
228 | 4 | 1 | 3 |  | 75 | 1 | 8 | 2.2 | 84
229 | 4 | 1 | 3 |  | 75 | 1 | 10 | 1.9 | 85
230 | 4 | 1 | 3 |  | 75 | 1 | 12 | 1.7 | 86
231 | 4 | 1 | 3 |  | 75 | 1 | 14 | 1.6 | 87
232 | 4 | 1 | 3 |  | 75 | 1 | 15 | 1.5 | 88
233 | 4 | 1 | 3 |  | 75 | 1 | 16 | 1.5 | 89
234 | 4 | 1 | 3 |  | 75 | 1 | 18 | 1.5 | 90
235 | 4 | 1 | 3 |  | 75 | 1 | 20 | 1.5 | 91
236 | 4 | 1 | 1¦2¦4 | 75 |  | 0 | 6 | 3.8 | 92
237 | 4 | 1 | 1¦2¦4 | 75 |  | 0 | 8 | 3.5 | 93
238 | 4 | 1 | 1¦2¦4 | 75 |  | 0 | 10 | 3.3 | 94
239 | 4 | 1 | 1¦2¦4 | 75 |  | 0 | 12 | 3.2 | 95
240 | 4 | 1 | 1¦2¦4 | 75 |  | 0 | 14 | 3.2 | 96
241 | 4 | 1 | 1¦2¦4 | 75 |  | 0 | 15 | 3 | 97
242 | 4 | 1 | 1¦2¦4 | 75 |  | 0 | 16 | 3 | 98
243 | 4 | 1 | 1¦2¦4 | 75 |  | 0 | 18 | 3 | 99
244 | 4 | 1 | 1¦2¦4 | 75 |  | 0 | 20 | 3 | 100
245 | 4 | 1 | 1¦2¦4 | 75 |  | 1 | 6 | 2.7 | 101
246 | 4 | 1 | 1¦2¦4 | 75 |  | 1 | 8 | 2.3 | 102
247 | 4 | 1 | 1¦2¦4 | 75 |  | 1 | 10 | 2 | 103
248 | 4 | 1 | 1¦2¦4 | 75 |  | 1 | 12 | 1.8 | 104
249 | 4 | 1 | 1¦2¦4 | 75 |  | 1 | 14 | 1.7 | 105
250 | 4 | 1 | 1¦2¦4 | 75 |  | 1 | 15 | 1.6 | 106
251 | 4 | 1 | 1¦2¦4 | 75 |  | 1 | 16 | 1.6 | 107
252 | 4 | 1 | 1¦2¦4 | 75 |  | 1 | 18 | 1.6 | 108
253 | 4 | 1 | 1¦2¦4 | 75 |  | 1 | 20 | 1.6 | 109
254 | 4 | 3 | 3 |  | 75 | 0 | 6 | 3.4 | 74
255 | 4 | 3 | 3 |  | 75 | 0 | 8 | 3.2 | 75
256 | 4 | 3 | 3 |  | 75 | 0 | 10 | 3 | 76
257 | 4 | 3 | 3 |  | 75 | 0 | 12 | 2.9 | 77
258 | 4 | 3 | 3 |  | 75 | 0 | 14 | 2.9 | 78
259 | 4 | 3 | 3 |  | 75 | 0 | 15 | 2.8 | 79
260 | 4 | 3 | 3 |  | 75 | 0 | 16 | 2.8 | 80
261 | 4 | 3 | 3 |  | 75 | 0 | 18 | 2.8 | 81
262 | 4 | 3 | 3 |  | 75 | 0 | 20 | 2.8 | 82
263 | 4 | 3 | 3 |  | 75 | 1 | 6 | 2.55 | 83
264 | 4 | 3 | 3 |  | 75 | 1 | 8 | 2.2 | 84
265 | 4 | 3 | 3 |  | 75 | 1 | 10 | 1.9 | 85
266 | 4 | 3 | 3 |  | 75 | 1 | 12 | 1.7 | 86
267 | 4 | 3 | 3 |  | 75 | 1 | 14 | 1.6 | 87
268 | 4 | 3 | 3 |  | 75 | 1 | 15 | 1.5 | 88
269 | 4 | 3 | 3 |  | 75 | 1 | 16 | 1.5 | 89
270 | 4 | 3 | 3 |  | 75 | 1 | 18 | 1.5 | 90
271 | 4 | 3 | 3 |  | 75 | 1 | 20 | 1.5 | 91
272 | 4 | 3 | 1¦2¦4 | 75 |  | 0 | 6 | 3.8 | 92
273 | 4 | 3 | 1¦2¦4 | 75 |  | 0 | 8 | 3.5 | 93
274 | 4 | 3 | 1¦2¦4 | 75 |  | 0 | 10 | 3.3 | 94
275 | 4 | 3 | 1¦2¦4 | 75 |  | 0 | 12 | 3.2 | 95
276 | 4 | 3 | 1¦2¦4 | 75 |  | 0 | 14 | 3.2 | 96
277 | 4 | 3 | 1¦2¦4 | 75 |  | 0 | 15 | 3 | 97
278 | 4 | 3 | 1¦2¦4 | 75 |  | 0 | 16 | 3 | 98
279 | 4 | 3 | 1¦2¦4 | 75 |  | 0 | 18 | 3 | 99
280 | 4 | 3 | 1¦2¦4 | 75 |  | 0 | 20 | 3 | 100
281 | 4 | 3 | 1¦2¦4 | 75 |  | 1 | 6 | 2.7 | 101
282 | 4 | 3 | 1¦2¦4 | 75 |  | 1 | 8 | 2.3 | 102
283 | 4 | 3 | 1¦2¦4 | 75 |  | 1 | 10 | 2 | 103
284 | 4 | 3 | 1¦2¦4 | 75 |  | 1 | 12 | 1.8 | 104
285 | 4 | 3 | 1¦2¦4 | 75 |  | 1 | 14 | 1.7 | 105
286 | 4 | 3 | 1¦2¦4 | 75 |  | 1 | 15 | 1.6 | 106
287 | 4 | 3 | 1¦2¦4 | 75 |  | 1 | 16 | 1.6 | 107
288 | 4 | 3 | 1¦2¦4 | 75 |  | 1 | 18 | 1.6 | 108
289 | 4 | 3 | 1¦2¦4 | 75 |  | 1 | 20 | 1.6 | 109

## baie . uw
id | groupe | type_baie | nature_menuiserie | ug | uw | tv_uw_id
1 | 1 | 1 | 1 |  | 3.5 | 1
2 | 2 | 2 | 1 |  | 2 | 2
3 | 3 | 3 | 2 |  | 3 | 3
4 | 1 | 4 | 3 | 0.5 | 1.1 | 524
5 | 2 | 4 | 3 | 0.6 | 1.2 | 525
6 | 3 | 4 | 3 | 0.7 | 1.3 | 526
7 | 4 | 4 | 3 | 0.8 | 1.4 | 527
8 | 5 | 4 | 3 | 0.9 | 1.4 | 528
9 | 6 | 4 | 3 | 1 | 1.5 | 529
10 | 7 | 4 | 3 | 1.1 | 1.6 | 530
11 | 8 | 4 | 3 | 1.2 | 1.7 | 531
12 | 9 | 4 | 3 | 1.3 | 1.8 | 532
13 | 10 | 4 | 3 | 1.4 | 1.8 | 533
14 | 11 | 4 | 3 | 1.5 | 1.9 | 534
15 | 12 | 4 | 3 | 1.6 | 2 | 535
16 | 13 | 4 | 3 | 1.7 | 2.1 | 536
17 | 14 | 4 | 3 | 1.8 | 2.2 | 537
18 | 15 | 4 | 3 | 1.9 | 2.2 | 538
19 | 16 | 4 | 3 | 2 | 2.3 | 539
20 | 17 | 4 | 3 | 2.1 | 2.4 | 540
21 | 18 | 4 | 3 | 2.2 | 2.5 | 541
22 | 19 | 4 | 3 | 2.3 | 2.6 | 542
23 | 20 | 4 | 3 | 2.4 | 2.6 | 543
24 | 21 | 4 | 3 | 2.5 | 2.7 | 544
25 | 22 | 4 | 3 | 2.6 | 2.8 | 545
26 | 23 | 4 | 3 | 2.7 | 2.9 | 546
27 | 24 | 4 | 3 | 2.8 | 3 | 547
28 | 25 | 4 | 3 | 2.9 | 3 | 548
29 | 26 | 4 | 3 | 3 | 3.1 | 549
30 | 27 | 4 | 3 | 3.1 | 3.2 | 550
31 | 28 | 4 | 3 | 3.2 | 3.3 | 551
32 | 29 | 4 | 3 | 3.3 | 3.4 | 552
33 | 30 | 4 | 3 | 3.4 | 3.4 | 553
34 | 31 | 4 | 3 | 3.5 | 3.5 | 554
35 | 32 | 4 | 3 | 3.6 | 3.6 | 555
36 | 33 | 4 | 3 | 3.7 | 3.7 | 556
37 | 34 | 4 | 3 | 3.8 | 3.8 | 557
38 | 35 | 4 | 3 | 3.9 | 3.8 | 558
39 | 36 | 4 | 3 | 4 | 3.9 | 559
40 | 37 | 4 | 3 | 5.7 | 5.3 | 560
41 | 38 | 4 | 3 | 5.8 | 5.4 | 561
42 | 39 | 4 | 3 | 5.9 | 5.4 | 562
43 | 40 | 4 | 3 | 6 | 5.5 | 563
44 | 1 | 4 | 4 | 0.5 | 1.1 | 524
45 | 2 | 4 | 4 | 0.6 | 1.2 | 525
46 | 3 | 4 | 4 | 0.7 | 1.3 | 526
47 | 4 | 4 | 4 | 0.8 | 1.4 | 527
48 | 5 | 4 | 4 | 0.9 | 1.4 | 528
49 | 6 | 4 | 4 | 1 | 1.5 | 529
50 | 7 | 4 | 4 | 1.1 | 1.6 | 530
51 | 8 | 4 | 4 | 1.2 | 1.7 | 531
52 | 9 | 4 | 4 | 1.3 | 1.8 | 532
53 | 10 | 4 | 4 | 1.4 | 1.8 | 533
54 | 11 | 4 | 4 | 1.5 | 1.9 | 534
55 | 12 | 4 | 4 | 1.6 | 2 | 535
56 | 13 | 4 | 4 | 1.7 | 2.1 | 536
57 | 14 | 4 | 4 | 1.8 | 2.2 | 537
58 | 15 | 4 | 4 | 1.9 | 2.2 | 538
59 | 16 | 4 | 4 | 2 | 2.3 | 539
60 | 17 | 4 | 4 | 2.1 | 2.4 | 540
61 | 18 | 4 | 4 | 2.2 | 2.5 | 541
62 | 19 | 4 | 4 | 2.3 | 2.6 | 542
63 | 20 | 4 | 4 | 2.4 | 2.6 | 543
64 | 21 | 4 | 4 | 2.5 | 2.7 | 544
65 | 22 | 4 | 4 | 2.6 | 2.8 | 545
66 | 23 | 4 | 4 | 2.7 | 2.9 | 546
67 | 24 | 4 | 4 | 2.8 | 3 | 547
68 | 25 | 4 | 4 | 2.9 | 3 | 548
69 | 26 | 4 | 4 | 3 | 3.1 | 549
70 | 27 | 4 | 4 | 3.1 | 3.2 | 550
71 | 28 | 4 | 4 | 3.2 | 3.3 | 551
72 | 29 | 4 | 4 | 3.3 | 3.4 | 552
73 | 30 | 4 | 4 | 3.4 | 3.4 | 553
74 | 31 | 4 | 4 | 3.5 | 3.5 | 554
75 | 32 | 4 | 4 | 3.6 | 3.6 | 555
76 | 33 | 4 | 4 | 3.7 | 3.7 | 556
77 | 34 | 4 | 4 | 3.8 | 3.8 | 557
78 | 35 | 4 | 4 | 3.9 | 3.8 | 558
79 | 36 | 4 | 4 | 4 | 3.9 | 559
80 | 37 | 4 | 4 | 5.7 | 5.3 | 560
81 | 38 | 4 | 4 | 5.8 | 5.4 | 561
82 | 39 | 4 | 4 | 5.9 | 5.4 | 562
83 | 40 | 4 | 4 | 6 | 5.5 | 563
84 | 1 | 4 | 5 | 0.5 | 0.9 | 324
85 | 2 | 4 | 5 | 0.6 | 1 | 325
86 | 3 | 4 | 5 | 0.7 | 1.1 | 326
87 | 4 | 4 | 5 | 0.8 | 1.2 | 327
88 | 5 | 4 | 5 | 0.9 | 1.2 | 328
89 | 6 | 4 | 5 | 1 | 1.3 | 329
90 | 7 | 4 | 5 | 1.1 | 1.4 | 330
91 | 8 | 4 | 5 | 1.2 | 1.5 | 331
92 | 9 | 4 | 5 | 1.3 | 1.5 | 332
93 | 10 | 4 | 5 | 1.4 | 1.6 | 333
94 | 11 | 4 | 5 | 1.5 | 1.7 | 334
95 | 12 | 4 | 5 | 1.6 | 1.8 | 335
96 | 13 | 4 | 5 | 1.7 | 1.8 | 336
97 | 14 | 4 | 5 | 1.8 | 1.9 | 337
98 | 15 | 4 | 5 | 1.9 | 2 | 338
99 | 16 | 4 | 5 | 2 | 2.1 | 339
100 | 17 | 4 | 5 | 2.1 | 2.1 | 340
101 | 18 | 4 | 5 | 2.2 | 2.2 | 341
102 | 19 | 4 | 5 | 2.3 | 2.3 | 342
103 | 20 | 4 | 5 | 2.4 | 2.4 | 343
104 | 21 | 4 | 5 | 2.5 | 2.4 | 344
105 | 22 | 4 | 5 | 2.6 | 2.5 | 345
106 | 23 | 4 | 5 | 2.7 | 2.6 | 346
107 | 24 | 4 | 5 | 2.8 | 2.7 | 347
108 | 25 | 4 | 5 | 2.9 | 2.7 | 348
109 | 26 | 4 | 5 | 3 | 2.8 | 349
110 | 27 | 4 | 5 | 3.1 | 2.9 | 350
111 | 28 | 4 | 5 | 3.2 | 3 | 351
112 | 29 | 4 | 5 | 3.3 | 3 | 352
113 | 30 | 4 | 5 | 3.4 | 3.1 | 353
114 | 31 | 4 | 5 | 3.5 | 3.2 | 354
115 | 32 | 4 | 5 | 3.6 | 3.3 | 355
116 | 33 | 4 | 5 | 3.7 | 3.3 | 356
117 | 34 | 4 | 5 | 3.8 | 3.4 | 357
118 | 35 | 4 | 5 | 3.9 | 3.5 | 358
119 | 36 | 4 | 5 | 4 | 3.6 | 359
120 | 37 | 4 | 5 | 5.7 | 4.8 | 360
121 | 38 | 4 | 5 | 5.8 | 4.9 | 361
122 | 39 | 4 | 5 | 5.9 | 5 | 362
123 | 40 | 4 | 5 | 6 | 5.1 | 363
124 | 1 | 4 | 6 | 0.5 | 1.3 | 4
125 | 2 | 4 | 6 | 0.6 | 1.4 | 5
126 | 3 | 4 | 6 | 0.7 | 1.5 | 6
127 | 4 | 4 | 6 | 0.8 | 1.6 | 7
128 | 5 | 4 | 6 | 0.9 | 1.6 | 8
129 | 6 | 4 | 6 | 1 | 1.7 | 9
130 | 7 | 4 | 6 | 1.1 | 1.8 | 10
131 | 8 | 4 | 6 | 1.2 | 1.9 | 11
132 | 9 | 4 | 6 | 1.3 | 2 | 12
133 | 10 | 4 | 6 | 1.4 | 2.1 | 13
134 | 11 | 4 | 6 | 1.5 | 2.1 | 14
135 | 12 | 4 | 6 | 1.6 | 2.2 | 15
136 | 13 | 4 | 6 | 1.7 | 2.3 | 16
137 | 14 | 4 | 6 | 1.8 | 2.4 | 17
138 | 15 | 4 | 6 | 1.9 | 2.5 | 18
139 | 16 | 4 | 6 | 2 | 2.6 | 19
140 | 17 | 4 | 6 | 2.1 | 2.7 | 20
141 | 18 | 4 | 6 | 2.2 | 2.7 | 21
142 | 19 | 4 | 6 | 2.3 | 2.8 | 22
143 | 20 | 4 | 6 | 2.4 | 2.9 | 23
144 | 21 | 4 | 6 | 2.5 | 3 | 24
145 | 22 | 4 | 6 | 2.6 | 3.1 | 25
146 | 23 | 4 | 6 | 2.7 | 3.2 | 26
147 | 24 | 4 | 6 | 2.8 | 3.3 | 27
148 | 25 | 4 | 6 | 2.9 | 3.3 | 28
149 | 26 | 4 | 6 | 3 | 3.4 | 29
150 | 27 | 4 | 6 | 3.1 | 3.5 | 30
151 | 28 | 4 | 6 | 3.2 | 3.6 | 31
152 | 29 | 4 | 6 | 3.3 | 3.7 | 32
153 | 30 | 4 | 6 | 3.4 | 3.8 | 33
154 | 31 | 4 | 6 | 3.5 | 3.8 | 34
155 | 32 | 4 | 6 | 3.6 | 3.9 | 35
156 | 33 | 4 | 6 | 3.7 | 4 | 36
157 | 34 | 4 | 6 | 3.8 | 4.1 | 37
158 | 35 | 4 | 6 | 3.9 | 4.2 | 38
159 | 36 | 4 | 6 | 4 | 4.3 | 39
160 | 37 | 4 | 6 | 5.7 | 5.7 | 40
161 | 38 | 4 | 6 | 5.8 | 5.8 | 41
162 | 39 | 4 | 6 | 5.9 | 5.9 | 42
163 | 40 | 4 | 6 | 6 | 6 | 43
164 | 1 | 4 | 7 | 0.5 | 1.9 | 164
165 | 2 | 4 | 7 | 0.6 | 2 | 165
166 | 3 | 4 | 7 | 0.7 | 2.1 | 166
167 | 4 | 4 | 7 | 0.8 | 2.2 | 167
168 | 5 | 4 | 7 | 0.9 | 2.2 | 168
169 | 6 | 4 | 7 | 1 | 2.3 | 169
170 | 7 | 4 | 7 | 1.1 | 2.4 | 170
171 | 8 | 4 | 7 | 1.2 | 2.5 | 171
172 | 9 | 4 | 7 | 1.3 | 2.6 | 172
173 | 10 | 4 | 7 | 1.4 | 2.7 | 173
174 | 11 | 4 | 7 | 1.5 | 2.7 | 174
175 | 12 | 4 | 7 | 1.6 | 2.8 | 175
176 | 13 | 4 | 7 | 1.7 | 2.9 | 176
177 | 14 | 4 | 7 | 1.8 | 3 | 177
178 | 15 | 4 | 7 | 1.9 | 3.1 | 178
179 | 16 | 4 | 7 | 2 | 3.2 | 179
180 | 17 | 4 | 7 | 2.1 | 3.3 | 180
181 | 18 | 4 | 7 | 2.2 | 3.3 | 181
182 | 19 | 4 | 7 | 2.3 | 3.4 | 182
183 | 20 | 4 | 7 | 2.4 | 3.5 | 183
184 | 21 | 4 | 7 | 2.5 | 3.6 | 184
185 | 22 | 4 | 7 | 2.6 | 3.7 | 185
186 | 23 | 4 | 7 | 2.7 | 3.8 | 186
187 | 24 | 4 | 7 | 2.8 | 3.9 | 187
188 | 25 | 4 | 7 | 2.9 | 3.9 | 188
189 | 26 | 4 | 7 | 3 | 4 | 189
190 | 27 | 4 | 7 | 3.1 | 4.1 | 190
191 | 28 | 4 | 7 | 3.2 | 4.2 | 191
192 | 29 | 4 | 7 | 3.3 | 4.3 | 192
193 | 30 | 4 | 7 | 3.4 | 4.4 | 193
194 | 31 | 4 | 7 | 3.5 | 4.4 | 194
195 | 32 | 4 | 7 | 3.6 | 4.5 | 195
196 | 33 | 4 | 7 | 3.7 | 4.6 | 196
197 | 34 | 4 | 7 | 3.8 | 4.7 | 197
198 | 35 | 4 | 7 | 3.9 | 4.8 | 198
199 | 36 | 4 | 7 | 4 | 4.9 | 199
200 | 37 | 4 | 7 | 5.7 | 6.3 | 200
201 | 38 | 4 | 7 | 5.8 | 6.4 | 201
202 | 39 | 4 | 7 | 5.9 | 6.5 | 202
203 | 40 | 4 | 7 | 6 | 6.6 | 203
204 | 1 | 5 | 3 | 0.5 | 1.2 | 564
205 | 2 | 5 | 3 | 0.6 | 1.3 | 565
206 | 3 | 5 | 3 | 0.7 | 1.4 | 566
207 | 4 | 5 | 3 | 0.8 | 1.4 | 567
208 | 5 | 5 | 3 | 0.9 | 1.5 | 568
209 | 6 | 5 | 3 | 1 | 1.6 | 569
210 | 7 | 5 | 3 | 1.1 | 1.7 | 570
211 | 8 | 5 | 3 | 1.2 | 1.8 | 571
212 | 9 | 5 | 3 | 1.3 | 1.9 | 572
213 | 10 | 5 | 3 | 1.4 | 2 | 573
214 | 11 | 5 | 3 | 1.5 | 2.1 | 574
215 | 12 | 5 | 3 | 1.6 | 2.1 | 575
216 | 13 | 5 | 3 | 1.7 | 2.2 | 576
217 | 14 | 5 | 3 | 1.8 | 2.3 | 577
218 | 15 | 5 | 3 | 1.9 | 2.4 | 578
219 | 16 | 5 | 3 | 2 | 2.4 | 579
220 | 17 | 5 | 3 | 2.1 | 2.5 | 580
221 | 18 | 5 | 3 | 2.2 | 2.6 | 581
222 | 19 | 5 | 3 | 2.3 | 2.7 | 582
223 | 20 | 5 | 3 | 2.4 | 2.7 | 583
224 | 21 | 5 | 3 | 2.5 | 2.8 | 584
225 | 22 | 5 | 3 | 2.6 | 2.9 | 585
226 | 23 | 5 | 3 | 2.7 | 3 | 586
227 | 24 | 5 | 3 | 2.8 | 3 | 587
228 | 25 | 5 | 3 | 2.9 | 3.1 | 588
229 | 26 | 5 | 3 | 3 | 3.2 | 589
230 | 27 | 5 | 3 | 3.1 | 3.3 | 590
231 | 28 | 5 | 3 | 3.2 | 3.3 | 591
232 | 29 | 5 | 3 | 3.3 | 3.4 | 592
233 | 30 | 5 | 3 | 3.4 | 3.5 | 593
234 | 31 | 5 | 3 | 3.5 | 3.6 | 594
235 | 32 | 5 | 3 | 3.6 | 3.6 | 595
236 | 33 | 5 | 3 | 3.7 | 3.7 | 596
237 | 34 | 5 | 3 | 3.8 | 3.8 | 597
238 | 35 | 5 | 3 | 3.9 | 3.9 | 598
239 | 36 | 5 | 3 | 4 | 3.9 | 599
240 | 37 | 5 | 3 | 5.7 | 5.3 | 600
241 | 38 | 5 | 3 | 5.8 | 5.4 | 601
242 | 39 | 5 | 3 | 5.9 | 5.4 | 602
243 | 40 | 5 | 3 | 6 | 5.5 | 603
244 | 1 | 5 | 4 | 0.5 | 1.2 | 564
245 | 2 | 5 | 4 | 0.6 | 1.3 | 565
246 | 3 | 5 | 4 | 0.7 | 1.4 | 566
247 | 4 | 5 | 4 | 0.8 | 1.4 | 567
248 | 5 | 5 | 4 | 0.9 | 1.5 | 568
249 | 6 | 5 | 4 | 1 | 1.6 | 569
250 | 7 | 5 | 4 | 1.1 | 1.7 | 570
251 | 8 | 5 | 4 | 1.2 | 1.8 | 571
252 | 9 | 5 | 4 | 1.3 | 1.9 | 572
253 | 10 | 5 | 4 | 1.4 | 2 | 573
254 | 11 | 5 | 4 | 1.5 | 2.1 | 574
255 | 12 | 5 | 4 | 1.6 | 2.1 | 575
256 | 13 | 5 | 4 | 1.7 | 2.2 | 576
257 | 14 | 5 | 4 | 1.8 | 2.3 | 577
258 | 15 | 5 | 4 | 1.9 | 2.4 | 578
259 | 16 | 5 | 4 | 2 | 2.4 | 579
260 | 17 | 5 | 4 | 2.1 | 2.5 | 580
261 | 18 | 5 | 4 | 2.2 | 2.6 | 581
262 | 19 | 5 | 4 | 2.3 | 2.7 | 582
263 | 20 | 5 | 4 | 2.4 | 2.7 | 583
264 | 21 | 5 | 4 | 2.5 | 2.8 | 584
265 | 22 | 5 | 4 | 2.6 | 2.9 | 585
266 | 23 | 5 | 4 | 2.7 | 3 | 586
267 | 24 | 5 | 4 | 2.8 | 3 | 587
268 | 25 | 5 | 4 | 2.9 | 3.1 | 588
269 | 26 | 5 | 4 | 3 | 3.2 | 589
270 | 27 | 5 | 4 | 3.1 | 3.3 | 590
271 | 28 | 5 | 4 | 3.2 | 3.3 | 591
272 | 29 | 5 | 4 | 3.3 | 3.4 | 592
273 | 30 | 5 | 4 | 3.4 | 3.5 | 593
274 | 31 | 5 | 4 | 3.5 | 3.6 | 594
275 | 32 | 5 | 4 | 3.6 | 3.6 | 595
276 | 33 | 5 | 4 | 3.7 | 3.7 | 596
277 | 34 | 5 | 4 | 3.8 | 3.8 | 597
278 | 35 | 5 | 4 | 3.9 | 3.9 | 598
279 | 36 | 5 | 4 | 4 | 3.9 | 599
280 | 37 | 5 | 4 | 5.7 | 5.3 | 600
281 | 38 | 5 | 4 | 5.8 | 5.4 | 601
282 | 39 | 5 | 4 | 5.9 | 5.4 | 602
283 | 40 | 5 | 4 | 6 | 5.5 | 603
284 | 1 | 5 | 5 | 0.5 | 1.3 | 364
285 | 2 | 5 | 5 | 0.6 | 1.4 | 365
286 | 3 | 5 | 5 | 0.7 | 1.5 | 366
287 | 4 | 5 | 5 | 0.8 | 1.5 | 367
288 | 5 | 5 | 5 | 0.9 | 1.6 | 368
289 | 6 | 5 | 5 | 1 | 1.7 | 369
290 | 7 | 5 | 5 | 1.1 | 1.7 | 370
291 | 8 | 5 | 5 | 1.2 | 1.8 | 371
292 | 9 | 5 | 5 | 1.3 | 1.9 | 372
293 | 10 | 5 | 5 | 1.4 | 2 | 373
294 | 11 | 5 | 5 | 1.5 | 2 | 374
295 | 12 | 5 | 5 | 1.6 | 2.1 | 375
296 | 13 | 5 | 5 | 1.7 | 2.2 | 376
297 | 14 | 5 | 5 | 1.8 | 2.2 | 377
298 | 15 | 5 | 5 | 1.9 | 2.3 | 378
299 | 16 | 5 | 5 | 2 | 2.4 | 379
300 | 17 | 5 | 5 | 2.1 | 2.4 | 380
301 | 18 | 5 | 5 | 2.2 | 2.5 | 381
302 | 19 | 5 | 5 | 2.3 | 2.6 | 382
303 | 20 | 5 | 5 | 2.4 | 2.7 | 383
304 | 21 | 5 | 5 | 2.5 | 2.7 | 384
305 | 22 | 5 | 5 | 2.6 | 2.8 | 385
306 | 23 | 5 | 5 | 2.7 | 2.9 | 386
307 | 24 | 5 | 5 | 2.8 | 2.9 | 387
308 | 25 | 5 | 5 | 2.9 | 3 | 388
309 | 26 | 5 | 5 | 3 | 3.1 | 389
310 | 27 | 5 | 5 | 3.1 | 3.1 | 390
311 | 28 | 5 | 5 | 3.2 | 3.2 | 391
312 | 29 | 5 | 5 | 3.3 | 3.3 | 392
313 | 30 | 5 | 5 | 3.4 | 3.4 | 393
314 | 31 | 5 | 5 | 3.5 | 3.4 | 394
315 | 32 | 5 | 5 | 3.6 | 3.5 | 395
316 | 33 | 5 | 5 | 3.7 | 3.6 | 396
317 | 34 | 5 | 5 | 3.8 | 3.6 | 397
318 | 35 | 5 | 5 | 3.9 | 3.7 | 398
319 | 36 | 5 | 5 | 4 | 3.8 | 399
320 | 37 | 5 | 5 | 5.7 | 5 | 400
321 | 38 | 5 | 5 | 5.8 | 5 | 401
322 | 39 | 5 | 5 | 5.9 | 5.1 | 402
323 | 40 | 5 | 5 | 6 | 5.2 | 403
324 | 1 | 5 | 6 | 0.5 | 1.4 | 44
325 | 2 | 5 | 6 | 0.6 | 1.5 | 45
326 | 3 | 5 | 6 | 0.7 | 1.6 | 46
327 | 4 | 5 | 6 | 0.8 | 1.6 | 47
328 | 5 | 5 | 6 | 0.9 | 1.7 | 48
329 | 6 | 5 | 6 | 1 | 1.8 | 49
330 | 7 | 5 | 6 | 1.1 | 1.9 | 50
331 | 8 | 5 | 6 | 1.2 | 2 | 51
332 | 9 | 5 | 6 | 1.3 | 2 | 52
333 | 10 | 5 | 6 | 1.4 | 2.1 | 53
334 | 11 | 5 | 6 | 1.5 | 2.2 | 54
335 | 12 | 5 | 6 | 1.6 | 2.3 | 55
336 | 13 | 5 | 6 | 1.7 | 2.4 | 56
337 | 14 | 5 | 6 | 1.8 | 2.4 | 57
338 | 15 | 5 | 6 | 1.9 | 2.5 | 58
339 | 16 | 5 | 6 | 2 | 2.6 | 59
340 | 17 | 5 | 6 | 2.1 | 2.8 | 60
341 | 18 | 5 | 6 | 2.2 | 2.9 | 61
342 | 19 | 5 | 6 | 2.3 | 2.9 | 62
343 | 20 | 5 | 6 | 2.4 | 3 | 63
344 | 21 | 5 | 6 | 2.5 | 3.1 | 64
345 | 22 | 5 | 6 | 2.6 | 3.2 | 65
346 | 23 | 5 | 6 | 2.7 | 3.3 | 66
347 | 24 | 5 | 6 | 2.8 | 3.3 | 67
348 | 25 | 5 | 6 | 2.9 | 3.4 | 68
349 | 26 | 5 | 6 | 3 | 3.5 | 69
350 | 27 | 5 | 6 | 3.1 | 3.6 | 70
351 | 28 | 5 | 6 | 3.2 | 3.7 | 71
352 | 29 | 5 | 6 | 3.3 | 3.7 | 72
353 | 30 | 5 | 6 | 3.4 | 3.8 | 73
354 | 31 | 5 | 6 | 3.5 | 3.9 | 74
355 | 32 | 5 | 6 | 3.6 | 4 | 75
356 | 33 | 5 | 6 | 3.7 | 4.1 | 76
357 | 34 | 5 | 6 | 3.8 | 4.1 | 77
358 | 35 | 5 | 6 | 3.9 | 4.2 | 78
359 | 36 | 5 | 6 | 4 | 4.3 | 79
360 | 37 | 5 | 6 | 5.7 | 5.7 | 80
361 | 38 | 5 | 6 | 5.8 | 5.8 | 81
362 | 39 | 5 | 6 | 5.9 | 5.9 | 82
363 | 40 | 5 | 6 | 6 | 6 | 83
364 | 1 | 5 | 7 | 0.5 | 2.2 | 204
365 | 2 | 5 | 7 | 0.6 | 2.3 | 205
366 | 3 | 5 | 7 | 0.7 | 2.4 | 206
367 | 4 | 5 | 7 | 0.8 | 2.4 | 207
368 | 5 | 5 | 7 | 0.9 | 2.5 | 208
369 | 6 | 5 | 7 | 1 | 2.6 | 209
370 | 7 | 5 | 7 | 1.1 | 2.7 | 210
371 | 8 | 5 | 7 | 1.2 | 2.8 | 211
372 | 9 | 5 | 7 | 1.3 | 2.8 | 212
373 | 10 | 5 | 7 | 1.4 | 2.9 | 213
374 | 11 | 5 | 7 | 1.5 | 3 | 214
375 | 12 | 5 | 7 | 1.6 | 3.1 | 215
376 | 13 | 5 | 7 | 1.7 | 3.2 | 216
377 | 14 | 5 | 7 | 1.8 | 3.2 | 217
378 | 15 | 5 | 7 | 1.9 | 3.3 | 218
379 | 16 | 5 | 7 | 2 | 3.4 | 219
380 | 17 | 5 | 7 | 2.1 | 3.5 | 220
381 | 18 | 5 | 7 | 2.2 | 3.6 | 221
382 | 19 | 5 | 7 | 2.3 | 3.6 | 222
383 | 20 | 5 | 7 | 2.4 | 3.7 | 223
384 | 21 | 5 | 7 | 2.5 | 3.8 | 224
385 | 22 | 5 | 7 | 2.6 | 3.9 | 225
386 | 23 | 5 | 7 | 2.7 | 4 | 226
387 | 24 | 5 | 7 | 2.8 | 4 | 227
388 | 25 | 5 | 7 | 2.9 | 4.1 | 228
389 | 26 | 5 | 7 | 3 | 4.2 | 229
390 | 27 | 5 | 7 | 3.1 | 4.3 | 230
391 | 28 | 5 | 7 | 3.2 | 4.4 | 231
392 | 29 | 5 | 7 | 3.3 | 4.4 | 232
393 | 30 | 5 | 7 | 3.4 | 4.5 | 233
394 | 31 | 5 | 7 | 3.5 | 4.6 | 234
395 | 32 | 5 | 7 | 3.6 | 4.7 | 235
396 | 33 | 5 | 7 | 3.7 | 4.8 | 236
397 | 34 | 5 | 7 | 3.8 | 4.8 | 237
398 | 35 | 5 | 7 | 3.9 | 4.9 | 238
399 | 36 | 5 | 7 | 4 | 5 | 239
400 | 37 | 5 | 7 | 5.7 | 6.4 | 240
401 | 38 | 5 | 7 | 5.8 | 6.4 | 241
402 | 39 | 5 | 7 | 5.9 | 6.5 | 242
403 | 40 | 5 | 7 | 6 | 6.6 | 243
404 | 1 | 6 | 3 | 0.5 | 1 | 644
405 | 2 | 6 | 3 | 0.6 | 1.1 | 645
406 | 3 | 6 | 3 | 0.7 | 1.2 | 646
407 | 4 | 6 | 3 | 0.8 | 1.2 | 647
408 | 5 | 6 | 3 | 0.9 | 1.3 | 648
409 | 6 | 6 | 3 | 1 | 1.4 | 649
410 | 7 | 6 | 3 | 1.1 | 1.5 | 650
411 | 8 | 6 | 3 | 1.2 | 1.6 | 651
412 | 9 | 6 | 3 | 1.3 | 1.7 | 652
413 | 10 | 6 | 3 | 1.4 | 1.7 | 653
414 | 11 | 6 | 3 | 1.5 | 1.8 | 654
415 | 12 | 6 | 3 | 1.6 | 1.9 | 655
416 | 13 | 6 | 3 | 1.7 | 2 | 656
417 | 14 | 6 | 3 | 1.8 | 2.1 | 657
418 | 15 | 6 | 3 | 1.9 | 2.2 | 658
419 | 16 | 6 | 3 | 2 | 2.3 | 659
420 | 17 | 6 | 3 | 2.1 | 2.3 | 660
421 | 18 | 6 | 3 | 2.2 | 2.4 | 661
422 | 19 | 6 | 3 | 2.3 | 2.5 | 662
423 | 20 | 6 | 3 | 2.4 | 2.6 | 663
424 | 21 | 6 | 3 | 2.5 | 2.7 | 664
425 | 22 | 6 | 3 | 2.6 | 2.8 | 665
426 | 23 | 6 | 3 | 2.7 | 2.9 | 666
427 | 24 | 6 | 3 | 2.8 | 2.9 | 667
428 | 25 | 6 | 3 | 2.9 | 3 | 668
429 | 26 | 6 | 3 | 3 | 3.1 | 669
430 | 27 | 6 | 3 | 3.1 | 3.2 | 670
431 | 28 | 6 | 3 | 3.2 | 3.3 | 671
432 | 29 | 6 | 3 | 3.3 | 3.4 | 672
433 | 30 | 6 | 3 | 3.4 | 3.4 | 673
434 | 31 | 6 | 3 | 3.5 | 3.5 | 674
435 | 32 | 6 | 3 | 3.6 | 3.6 | 675
436 | 33 | 6 | 3 | 3.7 | 3.7 | 676
437 | 34 | 6 | 3 | 3.8 | 3.8 | 677
438 | 35 | 6 | 3 | 3.9 | 3.9 | 678
439 | 36 | 6 | 3 | 4 | 4 | 679
440 | 37 | 6 | 3 | 5.7 | 5.4 | 680
441 | 38 | 6 | 3 | 5.8 | 5.5 | 681
442 | 39 | 6 | 3 | 5.9 | 5.6 | 682
443 | 40 | 6 | 3 | 6 | 5.7 | 683
444 | 1 | 6 | 4 | 0.5 | 1 | 644
445 | 2 | 6 | 4 | 0.6 | 1.1 | 645
446 | 3 | 6 | 4 | 0.7 | 1.2 | 646
447 | 4 | 6 | 4 | 0.8 | 1.2 | 647
448 | 5 | 6 | 4 | 0.9 | 1.3 | 648
449 | 6 | 6 | 4 | 1 | 1.4 | 649
450 | 7 | 6 | 4 | 1.1 | 1.5 | 650
451 | 8 | 6 | 4 | 1.2 | 1.6 | 651
452 | 9 | 6 | 4 | 1.3 | 1.7 | 652
453 | 10 | 6 | 4 | 1.4 | 1.7 | 653
454 | 11 | 6 | 4 | 1.5 | 1.8 | 654
455 | 12 | 6 | 4 | 1.6 | 1.9 | 655
456 | 13 | 6 | 4 | 1.7 | 2 | 656
457 | 14 | 6 | 4 | 1.8 | 2.1 | 657
458 | 15 | 6 | 4 | 1.9 | 2.2 | 658
459 | 16 | 6 | 4 | 2 | 2.3 | 659
460 | 17 | 6 | 4 | 2.1 | 2.3 | 660
461 | 18 | 6 | 4 | 2.2 | 2.4 | 661
462 | 19 | 6 | 4 | 2.3 | 2.5 | 662
463 | 20 | 6 | 4 | 2.4 | 2.6 | 663
464 | 21 | 6 | 4 | 2.5 | 2.7 | 664
465 | 22 | 6 | 4 | 2.6 | 2.8 | 665
466 | 23 | 6 | 4 | 2.7 | 2.9 | 666
467 | 24 | 6 | 4 | 2.8 | 2.9 | 667
468 | 25 | 6 | 4 | 2.9 | 3 | 668
469 | 26 | 6 | 4 | 3 | 3.1 | 669
470 | 27 | 6 | 4 | 3.1 | 3.2 | 670
471 | 28 | 6 | 4 | 3.2 | 3.3 | 671
472 | 29 | 6 | 4 | 3.3 | 3.4 | 672
473 | 30 | 6 | 4 | 3.4 | 3.4 | 673
474 | 31 | 6 | 4 | 3.5 | 3.5 | 674
475 | 32 | 6 | 4 | 3.6 | 3.6 | 675
476 | 33 | 6 | 4 | 3.7 | 3.7 | 676
477 | 34 | 6 | 4 | 3.8 | 3.8 | 677
478 | 35 | 6 | 4 | 3.9 | 3.9 | 678
479 | 36 | 6 | 4 | 4 | 4 | 679
480 | 37 | 6 | 4 | 5.7 | 5.4 | 680
481 | 38 | 6 | 4 | 5.8 | 5.5 | 681
482 | 39 | 6 | 4 | 5.9 | 5.6 | 682
483 | 40 | 6 | 4 | 6 | 5.7 | 683
484 | 1 | 6 | 5 | 0.5 | 1.1 | 444
485 | 2 | 6 | 5 | 0.6 | 1.2 | 445
486 | 3 | 6 | 5 | 0.7 | 1.2 | 446
487 | 4 | 6 | 5 | 0.8 | 1.3 | 447
488 | 5 | 6 | 5 | 0.9 | 1.4 | 448
489 | 6 | 6 | 5 | 1 | 1.5 | 449
490 | 7 | 6 | 5 | 1.1 | 1.6 | 450
491 | 8 | 6 | 5 | 1.2 | 1.6 | 451
492 | 9 | 6 | 5 | 1.3 | 1.7 | 452
493 | 10 | 6 | 5 | 1.4 | 1.8 | 453
494 | 11 | 6 | 5 | 1.5 | 1.9 | 454
495 | 12 | 6 | 5 | 1.6 | 2 | 455
496 | 13 | 6 | 5 | 1.7 | 2 | 456
497 | 14 | 6 | 5 | 1.8 | 2.1 | 457
498 | 15 | 6 | 5 | 1.9 | 2.2 | 458
499 | 16 | 6 | 5 | 2 | 2.3 | 459
500 | 17 | 6 | 5 | 2.1 | 2.4 | 460
501 | 18 | 6 | 5 | 2.2 | 2.4 | 461
502 | 19 | 6 | 5 | 2.3 | 2.5 | 462
503 | 20 | 6 | 5 | 2.4 | 2.6 | 463
504 | 21 | 6 | 5 | 2.5 | 2.7 | 464
505 | 22 | 6 | 5 | 2.6 | 2.8 | 465
506 | 23 | 6 | 5 | 2.7 | 2.8 | 466
507 | 24 | 6 | 5 | 2.8 | 2.9 | 467
508 | 25 | 6 | 5 | 2.9 | 3 | 468
509 | 26 | 6 | 5 | 3 | 3.1 | 469
510 | 27 | 6 | 5 | 3.1 | 3.2 | 470
511 | 28 | 6 | 5 | 3.2 | 3.2 | 471
512 | 29 | 6 | 5 | 3.3 | 3.3 | 472
513 | 30 | 6 | 5 | 3.4 | 3.4 | 473
514 | 31 | 6 | 5 | 3.5 | 3.5 | 474
515 | 32 | 6 | 5 | 3.6 | 3.6 | 475
516 | 33 | 6 | 5 | 3.7 | 3.6 | 476
517 | 34 | 6 | 5 | 3.8 | 3.7 | 477
518 | 35 | 6 | 5 | 3.9 | 3.8 | 478
519 | 36 | 6 | 5 | 4 | 3.9 | 479
520 | 37 | 6 | 5 | 5.7 | 5.2 | 480
521 | 38 | 6 | 5 | 5.8 | 5.3 | 481
522 | 39 | 6 | 5 | 5.9 | 5.4 | 482
523 | 40 | 6 | 5 | 6 | 5.5 | 483
524 | 1 | 6 | 6 | 0.5 | 1.2 | 124
525 | 2 | 6 | 6 | 0.6 | 1.3 | 125
526 | 3 | 6 | 6 | 0.7 | 1.4 | 126
527 | 4 | 6 | 6 | 0.8 | 1.5 | 127
528 | 5 | 6 | 6 | 0.9 | 1.6 | 128
529 | 6 | 6 | 6 | 1 | 1.6 | 129
530 | 7 | 6 | 6 | 1.1 | 1.7 | 130
531 | 8 | 6 | 6 | 1.2 | 1.8 | 131
532 | 9 | 6 | 6 | 1.3 | 1.9 | 132
533 | 10 | 6 | 6 | 1.4 | 2 | 133
534 | 11 | 6 | 6 | 1.5 | 2.1 | 134
535 | 12 | 6 | 6 | 1.6 | 2.2 | 135
536 | 13 | 6 | 6 | 1.7 | 2.3 | 136
537 | 14 | 6 | 6 | 1.8 | 2.4 | 137
538 | 15 | 6 | 6 | 1.9 | 2.5 | 138
539 | 16 | 6 | 6 | 2 | 2.5 | 139
540 | 17 | 6 | 6 | 2.1 | 2.6 | 140
541 | 18 | 6 | 6 | 2.2 | 2.7 | 141
542 | 19 | 6 | 6 | 2.3 | 2.8 | 142
543 | 20 | 6 | 6 | 2.4 | 2.9 | 143
544 | 21 | 6 | 6 | 2.5 | 3 | 144
545 | 22 | 6 | 6 | 2.6 | 3.1 | 145
546 | 23 | 6 | 6 | 2.7 | 3.2 | 146
547 | 24 | 6 | 6 | 2.8 | 3.3 | 147
548 | 25 | 6 | 6 | 2.9 | 3.4 | 148
549 | 26 | 6 | 6 | 3 | 3.4 | 149
550 | 27 | 6 | 6 | 3.1 | 3.5 | 150
551 | 28 | 6 | 6 | 3.2 | 3.6 | 151
552 | 29 | 6 | 6 | 3.3 | 3.7 | 152
553 | 30 | 6 | 6 | 3.4 | 3.8 | 153
554 | 31 | 6 | 6 | 3.5 | 3.9 | 154
555 | 32 | 6 | 6 | 3.6 | 3.9 | 155
556 | 33 | 6 | 6 | 3.7 | 4.1 | 156
557 | 34 | 6 | 6 | 3.8 | 4.2 | 157
558 | 35 | 6 | 6 | 3.9 | 4.3 | 158
559 | 36 | 6 | 6 | 4 | 4.3 | 159
560 | 37 | 6 | 6 | 5.7 | 5.8 | 160
561 | 38 | 6 | 6 | 5.8 | 5.9 | 161
562 | 39 | 6 | 6 | 5.9 | 6 | 162
563 | 40 | 6 | 6 | 6 | 6.1 | 163
564 | 1 | 6 | 7 | 0.5 | 1.5 | 284
565 | 2 | 6 | 7 | 0.6 | 1.6 | 285
566 | 3 | 6 | 7 | 0.7 | 1.7 | 286
567 | 4 | 6 | 7 | 0.8 | 1.8 | 287
568 | 5 | 6 | 7 | 0.9 | 1.9 | 288
569 | 6 | 6 | 7 | 1 | 1.9 | 289
570 | 7 | 6 | 7 | 1.1 | 2 | 290
571 | 8 | 6 | 7 | 1.2 | 2.1 | 291
572 | 9 | 6 | 7 | 1.3 | 2.2 | 292
573 | 10 | 6 | 7 | 1.4 | 2.3 | 293
574 | 11 | 6 | 7 | 1.5 | 2.4 | 294
575 | 12 | 6 | 7 | 1.6 | 2.5 | 295
576 | 13 | 6 | 7 | 1.7 | 2.6 | 296
577 | 14 | 6 | 7 | 1.8 | 2.7 | 297
578 | 15 | 6 | 7 | 1.9 | 2.8 | 298
579 | 16 | 6 | 7 | 2 | 2.8 | 299
580 | 17 | 6 | 7 | 2.1 | 2.9 | 300
581 | 18 | 6 | 7 | 2.2 | 3 | 301
582 | 19 | 6 | 7 | 2.3 | 3.1 | 302
583 | 20 | 6 | 7 | 2.4 | 3.2 | 303
584 | 21 | 6 | 7 | 2.5 | 3.3 | 304
585 | 22 | 6 | 7 | 2.6 | 3.4 | 305
586 | 23 | 6 | 7 | 2.7 | 3.5 | 306
587 | 24 | 6 | 7 | 2.8 | 3.6 | 307
588 | 25 | 6 | 7 | 2.9 | 3.7 | 308
589 | 26 | 6 | 7 | 3 | 3.7 | 309
590 | 27 | 6 | 7 | 3.1 | 3.8 | 310
591 | 28 | 6 | 7 | 3.2 | 3.9 | 311
592 | 29 | 6 | 7 | 3.3 | 4 | 312
593 | 30 | 6 | 7 | 3.4 | 4.1 | 313
594 | 31 | 6 | 7 | 3.5 | 4.2 | 314
595 | 32 | 6 | 7 | 3.6 | 4.3 | 315
596 | 33 | 6 | 7 | 3.7 | 4.4 | 316
597 | 34 | 6 | 7 | 3.8 | 4.5 | 317
598 | 35 | 6 | 7 | 3.9 | 4.6 | 318
599 | 36 | 6 | 7 | 4 | 4.6 | 319
600 | 37 | 6 | 7 | 5.7 | 6.2 | 320
601 | 38 | 6 | 7 | 5.8 | 6.3 | 321
602 | 39 | 6 | 7 | 5.9 | 6.4 | 322
603 | 40 | 6 | 7 | 6 | 6.4 | 323
604 | 1 | 7 | 3 | 0.5 | 0.9 | 604
605 | 2 | 7 | 3 | 0.6 | 1 | 605
606 | 3 | 7 | 3 | 0.7 | 1.1 | 606
607 | 4 | 7 | 3 | 0.8 | 1.2 | 607
608 | 5 | 7 | 3 | 0.9 | 1.2 | 608
609 | 6 | 7 | 3 | 1 | 1.3 | 609
610 | 7 | 7 | 3 | 1.1 | 1.4 | 610
611 | 8 | 7 | 3 | 1.2 | 1.5 | 611
612 | 9 | 7 | 3 | 1.3 | 1.6 | 612
613 | 10 | 7 | 3 | 1.4 | 1.7 | 613
614 | 11 | 7 | 3 | 1.5 | 1.8 | 614
615 | 12 | 7 | 3 | 1.6 | 1.8 | 615
616 | 13 | 7 | 3 | 1.7 | 1.9 | 616
617 | 14 | 7 | 3 | 1.8 | 2 | 617
618 | 15 | 7 | 3 | 1.9 | 2.1 | 618
619 | 16 | 7 | 3 | 2 | 2.2 | 619
620 | 17 | 7 | 3 | 2.1 | 2.3 | 620
621 | 18 | 7 | 3 | 2.2 | 2.3 | 621
622 | 19 | 7 | 3 | 2.3 | 2.4 | 622
623 | 20 | 7 | 3 | 2.4 | 2.5 | 623
624 | 21 | 7 | 3 | 2.5 | 2.6 | 624
625 | 22 | 7 | 3 | 2.6 | 2.7 | 625
626 | 23 | 7 | 3 | 2.7 | 2.8 | 626
627 | 24 | 7 | 3 | 2.8 | 2.9 | 627
628 | 25 | 7 | 3 | 2.9 | 2.9 | 628
629 | 26 | 7 | 3 | 3 | 3 | 629
630 | 27 | 7 | 3 | 3.1 | 3.1 | 630
631 | 28 | 7 | 3 | 3.2 | 3.2 | 631
632 | 29 | 7 | 3 | 3.3 | 3.3 | 632
633 | 30 | 7 | 3 | 3.4 | 3.4 | 633
634 | 31 | 7 | 3 | 3.5 | 3.5 | 634
635 | 32 | 7 | 3 | 3.6 | 3.5 | 635
636 | 33 | 7 | 3 | 3.7 | 3.6 | 636
637 | 34 | 7 | 3 | 3.8 | 3.7 | 637
638 | 35 | 7 | 3 | 3.9 | 3.8 | 638
639 | 36 | 7 | 3 | 4 | 3.9 | 639
640 | 37 | 7 | 3 | 5.7 | 5.3 | 640
641 | 38 | 7 | 3 | 5.8 | 5.4 | 641
642 | 39 | 7 | 3 | 5.9 | 5.5 | 642
643 | 40 | 7 | 3 | 6 | 5.6 | 643
644 | 1 | 7 | 4 | 0.5 | 0.9 | 604
645 | 2 | 7 | 4 | 0.6 | 1 | 605
646 | 3 | 7 | 4 | 0.7 | 1.1 | 606
647 | 4 | 7 | 4 | 0.8 | 1.2 | 607
648 | 5 | 7 | 4 | 0.9 | 1.2 | 608
649 | 6 | 7 | 4 | 1 | 1.3 | 609
650 | 7 | 7 | 4 | 1.1 | 1.4 | 610
651 | 8 | 7 | 4 | 1.2 | 1.5 | 611
652 | 9 | 7 | 4 | 1.3 | 1.6 | 612
653 | 10 | 7 | 4 | 1.4 | 1.7 | 613
654 | 11 | 7 | 4 | 1.5 | 1.8 | 614
655 | 12 | 7 | 4 | 1.6 | 1.8 | 615
656 | 13 | 7 | 4 | 1.7 | 1.9 | 616
657 | 14 | 7 | 4 | 1.8 | 2 | 617
658 | 15 | 7 | 4 | 1.9 | 2.1 | 618
659 | 16 | 7 | 4 | 2 | 2.2 | 619
660 | 17 | 7 | 4 | 2.1 | 2.3 | 620
661 | 18 | 7 | 4 | 2.2 | 2.3 | 621
662 | 19 | 7 | 4 | 2.3 | 2.4 | 622
663 | 20 | 7 | 4 | 2.4 | 2.5 | 623
664 | 21 | 7 | 4 | 2.5 | 2.6 | 624
665 | 22 | 7 | 4 | 2.6 | 2.7 | 625
666 | 23 | 7 | 4 | 2.7 | 2.8 | 626
667 | 24 | 7 | 4 | 2.8 | 2.9 | 627
668 | 25 | 7 | 4 | 2.9 | 2.9 | 628
669 | 26 | 7 | 4 | 3 | 3 | 629
670 | 27 | 7 | 4 | 3.1 | 3.1 | 630
671 | 28 | 7 | 4 | 3.2 | 3.2 | 631
672 | 29 | 7 | 4 | 3.3 | 3.3 | 632
673 | 30 | 7 | 4 | 3.4 | 3.4 | 633
674 | 31 | 7 | 4 | 3.5 | 3.5 | 634
675 | 32 | 7 | 4 | 3.6 | 3.5 | 635
676 | 33 | 7 | 4 | 3.7 | 3.6 | 636
677 | 34 | 7 | 4 | 3.8 | 3.7 | 637
678 | 35 | 7 | 4 | 3.9 | 3.8 | 638
679 | 36 | 7 | 4 | 4 | 3.9 | 639
680 | 37 | 7 | 4 | 5.7 | 5.3 | 640
681 | 38 | 7 | 4 | 5.8 | 5.4 | 641
682 | 39 | 7 | 4 | 5.9 | 5.5 | 642
683 | 40 | 7 | 4 | 6 | 5.6 | 643
684 | 1 | 7 | 5 | 0.5 | 0.8 | 404
685 | 2 | 7 | 5 | 0.6 | 0.9 | 405
686 | 3 | 7 | 5 | 0.7 | 1 | 406
687 | 4 | 7 | 5 | 0.8 | 1 | 407
688 | 5 | 7 | 5 | 0.9 | 1.1 | 408
689 | 6 | 7 | 5 | 1 | 1.2 | 409
690 | 7 | 7 | 5 | 1.1 | 1.3 | 410
691 | 8 | 7 | 5 | 1.2 | 1.4 | 411
692 | 9 | 7 | 5 | 1.3 | 1.4 | 412
693 | 10 | 7 | 5 | 1.4 | 1.5 | 413
694 | 11 | 7 | 5 | 1.5 | 1.6 | 414
695 | 12 | 7 | 5 | 1.6 | 1.7 | 415
696 | 13 | 7 | 5 | 1.7 | 1.8 | 416
697 | 14 | 7 | 5 | 1.8 | 1.8 | 417
698 | 15 | 7 | 5 | 1.9 | 1.9 | 418
699 | 16 | 7 | 5 | 2 | 2 | 419
700 | 17 | 7 | 5 | 2.1 | 2.1 | 420
701 | 18 | 7 | 5 | 2.2 | 2.2 | 421
702 | 19 | 7 | 5 | 2.3 | 2.2 | 422
703 | 20 | 7 | 5 | 2.4 | 2.3 | 423
704 | 21 | 7 | 5 | 2.5 | 2.4 | 424
705 | 22 | 7 | 5 | 2.6 | 2.5 | 425
706 | 23 | 7 | 5 | 2.7 | 2.6 | 426
707 | 24 | 7 | 5 | 2.8 | 2.6 | 427
708 | 25 | 7 | 5 | 2.9 | 2.7 | 428
709 | 26 | 7 | 5 | 3 | 2.8 | 429
710 | 27 | 7 | 5 | 3.1 | 2.9 | 430
711 | 28 | 7 | 5 | 3.2 | 3 | 431
712 | 29 | 7 | 5 | 3.3 | 3 | 432
713 | 30 | 7 | 5 | 3.4 | 3.1 | 433
714 | 31 | 7 | 5 | 3.5 | 3.2 | 434
715 | 32 | 7 | 5 | 3.6 | 3.3 | 435
716 | 33 | 7 | 5 | 3.7 | 3.4 | 436
717 | 34 | 7 | 5 | 3.8 | 3.4 | 437
718 | 35 | 7 | 5 | 3.9 | 3.5 | 438
719 | 36 | 7 | 5 | 4 | 3.6 | 439
720 | 37 | 7 | 5 | 5.7 | 5 | 440
721 | 38 | 7 | 5 | 5.8 | 5 | 441
722 | 39 | 7 | 5 | 5.9 | 5.1 | 442
723 | 40 | 7 | 5 | 6 | 5.2 | 443
724 | 1 | 7 | 6 | 0.5 | 1 | 84
725 | 2 | 7 | 6 | 0.6 | 1.1 | 85
726 | 3 | 7 | 6 | 0.7 | 1.2 | 86
727 | 4 | 7 | 6 | 0.8 | 1.3 | 87
728 | 5 | 7 | 6 | 0.9 | 1.4 | 88
729 | 6 | 7 | 6 | 1 | 1.5 | 89
730 | 7 | 7 | 6 | 1.1 | 1.6 | 90
731 | 8 | 7 | 6 | 1.2 | 1.7 | 91
732 | 9 | 7 | 6 | 1.3 | 1.7 | 92
733 | 10 | 7 | 6 | 1.4 | 1.8 | 93
734 | 11 | 7 | 6 | 1.5 | 1.9 | 94
735 | 12 | 7 | 6 | 1.6 | 2 | 95
736 | 13 | 7 | 6 | 1.7 | 2.1 | 96
737 | 14 | 7 | 6 | 1.8 | 2.2 | 97
738 | 15 | 7 | 6 | 1.9 | 2.3 | 98
739 | 16 | 7 | 6 | 2 | 2.4 | 99
740 | 17 | 7 | 6 | 2.1 | 2.5 | 100
741 | 18 | 7 | 6 | 2.2 | 2.6 | 101
742 | 19 | 7 | 6 | 2.3 | 2.6 | 102
743 | 20 | 7 | 6 | 2.4 | 2.7 | 103
744 | 21 | 7 | 6 | 2.5 | 2.8 | 104
745 | 22 | 7 | 6 | 2.6 | 2.9 | 105
746 | 23 | 7 | 6 | 2.7 | 3 | 106
747 | 24 | 7 | 6 | 2.8 | 3.1 | 107
748 | 25 | 7 | 6 | 2.9 | 3.2 | 108
749 | 26 | 7 | 6 | 3 | 3.3 | 109
750 | 27 | 7 | 6 | 3.1 | 3.4 | 110
751 | 28 | 7 | 6 | 3.2 | 3.5 | 111
752 | 29 | 7 | 6 | 3.3 | 3.5 | 112
753 | 30 | 7 | 6 | 3.4 | 3.6 | 113
754 | 31 | 7 | 6 | 3.5 | 3.7 | 114
755 | 32 | 7 | 6 | 3.6 | 3.8 | 115
756 | 33 | 7 | 6 | 3.7 | 3.9 | 116
757 | 34 | 7 | 6 | 3.8 | 4 | 117
758 | 35 | 7 | 6 | 3.9 | 4.1 | 118
759 | 36 | 7 | 6 | 4 | 4.2 | 119
760 | 37 | 7 | 6 | 5.7 | 5.7 | 120
761 | 38 | 7 | 6 | 5.8 | 5.8 | 121
762 | 39 | 7 | 6 | 5.9 | 5.9 | 122
763 | 40 | 7 | 6 | 6 | 6 | 123
764 | 1 | 7 | 7 | 0.5 | 1.4 | 244
765 | 2 | 7 | 7 | 0.6 | 1.5 | 245
766 | 3 | 7 | 7 | 0.7 | 1.6 | 246
767 | 4 | 7 | 7 | 0.8 | 1.7 | 247
768 | 5 | 7 | 7 | 0.9 | 1.8 | 248
769 | 6 | 7 | 7 | 1 | 1.9 | 249
770 | 7 | 7 | 7 | 1.1 | 2 | 250
771 | 8 | 7 | 7 | 1.2 | 2.1 | 251
772 | 9 | 7 | 7 | 1.3 | 2.1 | 252
773 | 10 | 7 | 7 | 1.4 | 2.2 | 253
774 | 11 | 7 | 7 | 1.5 | 2.3 | 254
775 | 12 | 7 | 7 | 1.6 | 2.4 | 255
776 | 13 | 7 | 7 | 1.7 | 2.5 | 256
777 | 14 | 7 | 7 | 1.8 | 2.6 | 257
778 | 15 | 7 | 7 | 1.9 | 2.7 | 258
779 | 16 | 7 | 7 | 2 | 2.8 | 259
780 | 17 | 7 | 7 | 2.1 | 2.9 | 260
781 | 18 | 7 | 7 | 2.2 | 3 | 261
782 | 19 | 7 | 7 | 2.3 | 3 | 262
783 | 20 | 7 | 7 | 2.4 | 3.1 | 263
784 | 21 | 7 | 7 | 2.5 | 3.2 | 264
785 | 22 | 7 | 7 | 2.6 | 3.3 | 265
786 | 23 | 7 | 7 | 2.7 | 3.4 | 266
787 | 24 | 7 | 7 | 2.8 | 3.5 | 267
788 | 25 | 7 | 7 | 2.9 | 3.6 | 268
789 | 26 | 7 | 7 | 3 | 3.7 | 269
790 | 27 | 7 | 7 | 3.1 | 3.8 | 270
791 | 28 | 7 | 7 | 3.2 | 3.9 | 271
792 | 29 | 7 | 7 | 3.3 | 3.9 | 272
793 | 30 | 7 | 7 | 3.4 | 4 | 273
794 | 31 | 7 | 7 | 3.5 | 4.1 | 274
795 | 32 | 7 | 7 | 3.6 | 4.2 | 275
796 | 33 | 7 | 7 | 3.7 | 4.3 | 276
797 | 34 | 7 | 7 | 3.8 | 4.4 | 277
798 | 35 | 7 | 7 | 3.9 | 4.5 | 278
799 | 36 | 7 | 7 | 4 | 4.6 | 279
800 | 37 | 7 | 7 | 5.7 | 6.1 | 280
801 | 38 | 7 | 7 | 5.8 | 6.2 | 281
802 | 39 | 7 | 7 | 5.9 | 6.3 | 282
803 | 40 | 7 | 7 | 6 | 6.4 | 283
804 | 1 | 8 | 3 | 0.5 | 1.1 | 684
805 | 2 | 8 | 3 | 0.6 | 1.2 | 685
806 | 3 | 8 | 3 | 0.7 | 1.2 | 686
807 | 4 | 8 | 3 | 0.8 | 1.3 | 687
808 | 5 | 8 | 3 | 0.9 | 1.4 | 688
809 | 6 | 8 | 3 | 1 | 1.4 | 689
810 | 7 | 8 | 3 | 1.1 | 1.5 | 690
811 | 8 | 8 | 3 | 1.2 | 1.6 | 691
812 | 9 | 8 | 3 | 1.3 | 1.7 | 692
813 | 10 | 8 | 3 | 1.4 | 1.7 | 693
814 | 11 | 8 | 3 | 1.5 | 1.8 | 694
815 | 12 | 8 | 3 | 1.6 | 1.9 | 695
816 | 13 | 8 | 3 | 1.7 | 1.9 | 696
817 | 14 | 8 | 3 | 1.8 | 2 | 697
818 | 15 | 8 | 3 | 1.9 | 2.1 | 698
819 | 16 | 8 | 3 | 2 | 2.1 | 699
820 | 17 | 8 | 3 | 2.1 | 2.2 | 700
821 | 18 | 8 | 3 | 2.2 | 2.3 | 701
822 | 19 | 8 | 3 | 2.3 | 2.4 | 702
823 | 20 | 8 | 3 | 2.4 | 2.4 | 703
824 | 21 | 8 | 3 | 2.5 | 2.5 | 704
825 | 22 | 8 | 3 | 2.6 | 2.6 | 705
826 | 23 | 8 | 3 | 2.7 | 2.6 | 706
827 | 24 | 8 | 3 | 2.8 | 2.7 | 707
828 | 25 | 8 | 3 | 2.9 | 2.8 | 708
829 | 26 | 8 | 3 | 3 | 2.8 | 709
830 | 27 | 8 | 3 | 3.1 | 2.9 | 710
831 | 28 | 8 | 3 | 3.2 | 3 | 711
832 | 29 | 8 | 3 | 3.3 | 3.1 | 712
833 | 30 | 8 | 3 | 3.4 | 3.1 | 713
834 | 31 | 8 | 3 | 3.5 | 3.2 | 714
835 | 32 | 8 | 3 | 3.6 | 3.3 | 715
836 | 33 | 8 | 3 | 3.7 | 3.3 | 716
837 | 34 | 8 | 3 | 3.8 | 3.4 | 717
838 | 35 | 8 | 3 | 3.9 | 3.5 | 718
839 | 36 | 8 | 3 | 4 | 3.5 | 719
840 | 37 | 8 | 3 | 5.7 | 4.7 | 720
841 | 38 | 8 | 3 | 5.8 | 4.8 | 721
842 | 39 | 8 | 3 | 5.9 | 4.9 | 722
843 | 40 | 8 | 3 | 6 | 4.9 | 723
844 | 1 | 8 | 4 | 0.5 | 1.1 | 684
845 | 2 | 8 | 4 | 0.6 | 1.2 | 685
846 | 3 | 8 | 4 | 0.7 | 1.2 | 686
847 | 4 | 8 | 4 | 0.8 | 1.3 | 687
848 | 5 | 8 | 4 | 0.9 | 1.4 | 688
849 | 6 | 8 | 4 | 1 | 1.4 | 689
850 | 7 | 8 | 4 | 1.1 | 1.5 | 690
851 | 8 | 8 | 4 | 1.2 | 1.6 | 691
852 | 9 | 8 | 4 | 1.3 | 1.7 | 692
853 | 10 | 8 | 4 | 1.4 | 1.7 | 693
854 | 11 | 8 | 4 | 1.5 | 1.8 | 694
855 | 12 | 8 | 4 | 1.6 | 1.9 | 695
856 | 13 | 8 | 4 | 1.7 | 1.9 | 696
857 | 14 | 8 | 4 | 1.8 | 2 | 697
858 | 15 | 8 | 4 | 1.9 | 2.1 | 698
859 | 16 | 8 | 4 | 2 | 2.1 | 699
860 | 17 | 8 | 4 | 2.1 | 2.2 | 700
861 | 18 | 8 | 4 | 2.2 | 2.3 | 701
862 | 19 | 8 | 4 | 2.3 | 2.4 | 702
863 | 20 | 8 | 4 | 2.4 | 2.4 | 703
864 | 21 | 8 | 4 | 2.5 | 2.5 | 704
865 | 22 | 8 | 4 | 2.6 | 2.6 | 705
866 | 23 | 8 | 4 | 2.7 | 2.6 | 706
867 | 24 | 8 | 4 | 2.8 | 2.7 | 707
868 | 25 | 8 | 4 | 2.9 | 2.8 | 708
869 | 26 | 8 | 4 | 3 | 2.8 | 709
870 | 27 | 8 | 4 | 3.1 | 2.9 | 710
871 | 28 | 8 | 4 | 3.2 | 3 | 711
872 | 29 | 8 | 4 | 3.3 | 3.1 | 712
873 | 30 | 8 | 4 | 3.4 | 3.1 | 713
874 | 31 | 8 | 4 | 3.5 | 3.2 | 714
875 | 32 | 8 | 4 | 3.6 | 3.3 | 715
876 | 33 | 8 | 4 | 3.7 | 3.3 | 716
877 | 34 | 8 | 4 | 3.8 | 3.4 | 717
878 | 35 | 8 | 4 | 3.9 | 3.5 | 718
879 | 36 | 8 | 4 | 4 | 3.5 | 719
880 | 37 | 8 | 4 | 5.7 | 4.7 | 720
881 | 38 | 8 | 4 | 5.8 | 4.8 | 721
882 | 39 | 8 | 4 | 5.9 | 4.9 | 722
883 | 40 | 8 | 4 | 6 | 4.9 | 723
884 | 1 | 8 | 5 | 0.5 | 0.9 | 484
885 | 2 | 8 | 5 | 0.6 | 1 | 485
886 | 3 | 8 | 5 | 0.7 | 1.1 | 486
887 | 4 | 8 | 5 | 0.8 | 1.1 | 487
888 | 5 | 8 | 5 | 0.9 | 1.2 | 488
889 | 6 | 8 | 5 | 1 | 1.3 | 489
890 | 7 | 8 | 5 | 1.1 | 1.4 | 490
891 | 8 | 8 | 5 | 1.2 | 1.4 | 491
892 | 9 | 8 | 5 | 1.3 | 1.5 | 492
893 | 10 | 8 | 5 | 1.4 | 1.6 | 493
894 | 11 | 8 | 5 | 1.5 | 1.6 | 494
895 | 12 | 8 | 5 | 1.6 | 1.7 | 495
896 | 13 | 8 | 5 | 1.7 | 1.8 | 496
897 | 14 | 8 | 5 | 1.8 | 1.8 | 497
898 | 15 | 8 | 5 | 1.9 | 1.9 | 498
899 | 16 | 8 | 5 | 2 | 2 | 499
900 | 17 | 8 | 5 | 2.1 | 2.1 | 500
901 | 18 | 8 | 5 | 2.2 | 2.1 | 501
902 | 19 | 8 | 5 | 2.3 | 2.2 | 502
903 | 20 | 8 | 5 | 2.4 | 2.3 | 503
904 | 21 | 8 | 5 | 2.5 | 2.3 | 504
905 | 22 | 8 | 5 | 2.6 | 2.4 | 505
906 | 23 | 8 | 5 | 2.7 | 2.5 | 506
907 | 24 | 8 | 5 | 2.8 | 2.5 | 507
908 | 25 | 8 | 5 | 2.9 | 2.6 | 508
909 | 26 | 8 | 5 | 3 | 2.7 | 509
910 | 27 | 8 | 5 | 3.1 | 2.8 | 510
911 | 28 | 8 | 5 | 3.2 | 2.8 | 511
912 | 29 | 8 | 5 | 3.3 | 2.9 | 512
913 | 30 | 8 | 5 | 3.4 | 3 | 513
914 | 31 | 8 | 5 | 3.5 | 3 | 514
915 | 32 | 8 | 5 | 3.6 | 3.1 | 515
916 | 33 | 8 | 5 | 3.7 | 3.2 | 516
917 | 34 | 8 | 5 | 3.8 | 3.2 | 517
918 | 35 | 8 | 5 | 3.9 | 3.3 | 518
919 | 36 | 8 | 5 | 4 | 3.4 | 519
920 | 37 | 8 | 5 | 5.7 | 4.6 | 520
921 | 38 | 8 | 5 | 5.8 | 4.6 | 521
922 | 39 | 8 | 5 | 5.9 | 4.7 | 522
923 | 40 | 8 | 5 | 6 | 4.8 | 523
924 | 1 | 8 | 6 | 0.5 | 1 | 84
925 | 2 | 8 | 6 | 0.6 | 1.1 | 85
926 | 3 | 8 | 6 | 0.7 | 1.2 | 86
927 | 4 | 8 | 6 | 0.8 | 1.3 | 87
928 | 5 | 8 | 6 | 0.9 | 1.4 | 88
929 | 6 | 8 | 6 | 1 | 1.5 | 89
930 | 7 | 8 | 6 | 1.1 | 1.6 | 90
931 | 8 | 8 | 6 | 1.2 | 1.7 | 91
932 | 9 | 8 | 6 | 1.3 | 1.7 | 92
933 | 10 | 8 | 6 | 1.4 | 1.8 | 93
934 | 11 | 8 | 6 | 1.5 | 1.9 | 94
935 | 12 | 8 | 6 | 1.6 | 2 | 95
936 | 13 | 8 | 6 | 1.7 | 2.1 | 96
937 | 14 | 8 | 6 | 1.8 | 2.2 | 97
938 | 15 | 8 | 6 | 1.9 | 2.3 | 98
939 | 16 | 8 | 6 | 2 | 2.4 | 99
940 | 17 | 8 | 6 | 2.1 | 2.5 | 100
941 | 18 | 8 | 6 | 2.2 | 2.6 | 101
942 | 19 | 8 | 6 | 2.3 | 2.6 | 102
943 | 20 | 8 | 6 | 2.4 | 2.7 | 103
944 | 21 | 8 | 6 | 2.5 | 2.8 | 104
945 | 22 | 8 | 6 | 2.6 | 2.9 | 105
946 | 23 | 8 | 6 | 2.7 | 3 | 106
947 | 24 | 8 | 6 | 2.8 | 3.1 | 107
948 | 25 | 8 | 6 | 2.9 | 3.2 | 108
949 | 26 | 8 | 6 | 3 | 3.3 | 109
950 | 27 | 8 | 6 | 3.1 | 3.4 | 110
951 | 28 | 8 | 6 | 3.2 | 3.5 | 111
952 | 29 | 8 | 6 | 3.3 | 3.5 | 112
953 | 30 | 8 | 6 | 3.4 | 3.6 | 113
954 | 31 | 8 | 6 | 3.5 | 3.7 | 114
955 | 32 | 8 | 6 | 3.6 | 3.8 | 115
956 | 33 | 8 | 6 | 3.7 | 3.9 | 116
957 | 34 | 8 | 6 | 3.8 | 4 | 117
958 | 35 | 8 | 6 | 3.9 | 4.1 | 118
959 | 36 | 8 | 6 | 4 | 4.2 | 119
960 | 37 | 8 | 6 | 5.7 | 5.7 | 120
961 | 38 | 8 | 6 | 5.8 | 5.8 | 121
962 | 39 | 8 | 6 | 5.9 | 5.9 | 122
963 | 40 | 8 | 6 | 6 | 6 | 123
964 | 1 | 8 | 7 | 0.5 | 1.4 | 244
965 | 2 | 8 | 7 | 0.6 | 1.5 | 245
966 | 3 | 8 | 7 | 0.7 | 1.6 | 246
967 | 4 | 8 | 7 | 0.8 | 1.7 | 247
968 | 5 | 8 | 7 | 0.9 | 1.8 | 248
969 | 6 | 8 | 7 | 1 | 1.9 | 249
970 | 7 | 8 | 7 | 1.1 | 2 | 250
971 | 8 | 8 | 7 | 1.2 | 2.1 | 251
972 | 9 | 8 | 7 | 1.3 | 2.1 | 252
973 | 10 | 8 | 7 | 1.4 | 2.2 | 253
974 | 11 | 8 | 7 | 1.5 | 2.3 | 254
975 | 12 | 8 | 7 | 1.6 | 2.4 | 255
976 | 13 | 8 | 7 | 1.7 | 2.5 | 256
977 | 14 | 8 | 7 | 1.8 | 2.6 | 257
978 | 15 | 8 | 7 | 1.9 | 2.7 | 258
979 | 16 | 8 | 7 | 2 | 2.8 | 259
980 | 17 | 8 | 7 | 2.1 | 2.9 | 260
981 | 18 | 8 | 7 | 2.2 | 3 | 261
982 | 19 | 8 | 7 | 2.3 | 3 | 262
983 | 20 | 8 | 7 | 2.4 | 3.1 | 263
984 | 21 | 8 | 7 | 2.5 | 3.2 | 264
985 | 22 | 8 | 7 | 2.6 | 3.3 | 265
986 | 23 | 8 | 7 | 2.7 | 3.4 | 266
987 | 24 | 8 | 7 | 2.8 | 3.5 | 267
988 | 25 | 8 | 7 | 2.9 | 3.6 | 268
989 | 26 | 8 | 7 | 3 | 3.7 | 269
990 | 27 | 8 | 7 | 3.1 | 3.8 | 270
991 | 28 | 8 | 7 | 3.2 | 3.9 | 271
992 | 29 | 8 | 7 | 3.3 | 3.9 | 272
993 | 30 | 8 | 7 | 3.4 | 4 | 273
994 | 31 | 8 | 7 | 3.5 | 4.1 | 274
995 | 32 | 8 | 7 | 3.6 | 4.2 | 275
996 | 33 | 8 | 7 | 3.7 | 4.3 | 276
997 | 34 | 8 | 7 | 3.8 | 4.4 | 277
998 | 35 | 8 | 7 | 3.9 | 4.5 | 278
999 | 36 | 8 | 7 | 4 | 4.6 | 279
1000 | 37 | 8 | 7 | 5.7 | 6.1 | 280
1001 | 38 | 8 | 7 | 5.8 | 6.2 | 281
1002 | 39 | 8 | 7 | 5.9 | 6.3 | 282
1003 | 40 | 8 | 7 | 6 | 6.4 | 283

## baie . deltar
id | description | type_fermeture | deltar | tv_deltar_id
1 | Jalousie accordéon | 2 | 0.08 | 1
2 | Fermeture à lames orientables | 3 | 0.08 | 1
3 | Vénitiens extérieurs tout métal | 4 | 0.08 | 1
4 | Volets battants avec ajours fixes | 5 | 0.08 | 1
5 | Persiennes avec ajours fixes | 6 | 0.08 | 1
6 | Fermeture sans ajours en position déployée | 7 | 0.15 | 2
7 | Volets roulants aluminium | 8 | 0.15 | 2
8 | Volets roulants PVC ou bois d'épaisseur inférieure ou égale à 12mm | 9 | 0.19 | 3
9 | Volets roulants PVC ou bois d'épaisseur supérieure à 12mm | 10 | 0.25 | 5
10 | Persienne coulissante d'épaisseur inférieure ou égale à 22mm | 11 | 0.19 | 4
11 | Persienne coulissante d'épaisseur supérieure à 22mm | 12 | 0.25 | 6
12 | Volet battant PVC ou bois d'épaisseur inférieure ou égale à 22mm | 13 | 0.19 | 4
13 | Volet battant PVC ou bois d'épaisseur supérieure à 22mm | 14 | 0.25 | 6
14 | Fermeture isolée sans ajours en position déployée | 15 | 0.25 | 7

## baie . ujn
id | groupe | deltar | uw | ujn | tv_ujn_id
1 | 1 | 0.08 | 0.8 | 0.8 | 1
2 | 2 | 0.08 | 0.9 | 0.9 | 2
3 | 3 | 0.08 | 1 | 1 | 3
4 | 4 | 0.08 | 1.1 | 1.1 | 4
5 | 5 | 0.08 | 1.2 | 1.1 | 5
6 | 6 | 0.08 | 1.3 | 1.2 | 6
7 | 7 | 0.08 | 1.4 | 1.3 | 7
8 | 8 | 0.08 | 1.5 | 1.4 | 8
9 | 9 | 0.08 | 1.6 | 1.5 | 9
10 | 10 | 0.08 | 1.7 | 1.6 | 10
11 | 11 | 0.08 | 1.8 | 1.7 | 11
12 | 12 | 0.08 | 1.9 | 1.8 | 12
13 | 13 | 0.08 | 2 | 1.9 | 13
14 | 14 | 0.08 | 2.1 | 1.9 | 14
15 | 15 | 0.08 | 2.2 | 2 | 15
16 | 16 | 0.08 | 2.3 | 2.1 | 16
17 | 17 | 0.08 | 2.4 | 2.2 | 17
18 | 18 | 0.08 | 2.5 | 2.3 | 18
19 | 19 | 0.08 | 2.6 | 2.4 | 19
20 | 20 | 0.08 | 2.7 | 2.5 | 20
21 | 21 | 0.08 | 2.8 | 2.5 | 21
22 | 22 | 0.08 | 2.9 | 2.6 | 22
23 | 23 | 0.08 | 3 | 2.7 | 23
24 | 24 | 0.08 | 3.1 | 2.8 | 24
25 | 25 | 0.08 | 3.2 | 2.9 | 25
26 | 26 | 0.08 | 3.3 | 3 | 26
27 | 27 | 0.08 | 3.4 | 3 | 27
28 | 28 | 0.08 | 3.5 | 3.1 | 28
29 | 29 | 0.08 | 3.6 | 3.2 | 29
30 | 30 | 0.08 | 3.7 | 3.3 | 30
31 | 31 | 0.08 | 3.8 | 3.4 | 31
32 | 32 | 0.08 | 3.9 | 3.4 | 32
33 | 33 | 0.08 | 4 | 3.5 | 33
34 | 34 | 0.08 | 4.1 | 3.6 | 34
35 | 35 | 0.08 | 4.2 | 3.7 | 35
36 | 36 | 0.08 | 4.3 | 3.7 | 36
37 | 37 | 0.08 | 4.4 | 3.8 | 37
38 | 38 | 0.08 | 4.5 | 3.9 | 38
39 | 39 | 0.08 | 4.6 | 4 | 39
40 | 40 | 0.08 | 4.7 | 4.1 | 40
41 | 41 | 0.08 | 4.8 | 4.1 | 41
42 | 42 | 0.08 | 4.9 | 4.2 | 42
43 | 43 | 0.08 | 5 | 4.3 | 43
44 | 44 | 0.08 | 5.1 | 4.4 | 44
45 | 45 | 0.08 | 5.2 | 4.4 | 45
46 | 46 | 0.08 | 5.3 | 4.5 | 46
47 | 47 | 0.08 | 5.4 | 4.6 | 47
48 | 48 | 0.08 | 5.5 | 4.7 | 48
49 | 49 | 0.08 | 5.6 | 4.7 | 49
50 | 50 | 0.08 | 5.7 | 4.8 | 50
51 | 51 | 0.08 | 5.8 | 4.9 | 51
52 | 52 | 0.08 | 5.9 | 5 | 52
53 | 53 | 0.08 | 6 | 5 | 53
54 | 54 | 0.08 | 6.1 | 5.1 | 54
55 | 55 | 0.08 | 6.2 | 5.2 | 55
56 | 56 | 0.08 | 6.3 | 5.2 | 56
57 | 57 | 0.08 | 6.4 | 5.3 | 57
58 | 58 | 0.08 | 6.5 | 5.4 | 58
59 | 59 | 0.08 | 6.6 | 5.5 | 59
60 | 1 | 0.15 | 0.8 | 0.8 | 60
61 | 2 | 0.15 | 0.9 | 0.8 | 61
62 | 3 | 0.15 | 1 | 0.9 | 62
63 | 4 | 0.15 | 1.1 | 1 | 63
64 | 5 | 0.15 | 1.2 | 1.1 | 64
65 | 6 | 0.15 | 1.3 | 1.2 | 65
66 | 7 | 0.15 | 1.4 | 1.3 | 66
67 | 8 | 0.15 | 1.5 | 1.4 | 67
68 | 9 | 0.15 | 1.6 | 1.5 | 68
69 | 10 | 0.15 | 1.7 | 1.5 | 69
70 | 11 | 0.15 | 1.8 | 1.6 | 70
71 | 12 | 0.15 | 1.9 | 1.7 | 71
72 | 13 | 0.15 | 2 | 1.8 | 72
73 | 14 | 0.15 | 2.1 | 1.9 | 73
74 | 15 | 0.15 | 2.2 | 1.9 | 74
75 | 16 | 0.15 | 2.3 | 2 | 75
76 | 17 | 0.15 | 2.4 | 2.1 | 76
77 | 18 | 0.15 | 2.5 | 2.2 | 77
78 | 19 | 0.15 | 2.6 | 2.3 | 78
79 | 20 | 0.15 | 2.7 | 2.3 | 79
80 | 21 | 0.15 | 2.8 | 2.4 | 80
81 | 22 | 0.15 | 2.9 | 2.5 | 81
82 | 23 | 0.15 | 3 | 2.6 | 82
83 | 24 | 0.15 | 3.1 | 2.6 | 83
84 | 25 | 0.15 | 3.2 | 2.7 | 84
85 | 26 | 0.15 | 3.3 | 2.8 | 85
86 | 27 | 0.15 | 3.4 | 2.9 | 86
87 | 28 | 0.15 | 3.5 | 2.9 | 87
88 | 29 | 0.15 | 3.6 | 3 | 88
89 | 30 | 0.15 | 3.7 | 3.1 | 89
90 | 31 | 0.15 | 3.8 | 3.1 | 90
91 | 32 | 0.15 | 3.9 | 3.2 | 91
92 | 33 | 0.15 | 4 | 3.3 | 92
93 | 34 | 0.15 | 4.1 | 3.4 | 93
94 | 35 | 0.15 | 4.2 | 3.4 | 94
95 | 36 | 0.15 | 4.3 | 3.5 | 95
96 | 37 | 0.15 | 4.4 | 3.6 | 96
97 | 38 | 0.15 | 4.5 | 3.6 | 97
98 | 39 | 0.15 | 4.6 | 3.7 | 98
99 | 40 | 0.15 | 4.7 | 3.8 | 99
100 | 41 | 0.15 | 4.8 | 3.8 | 100
101 | 42 | 0.15 | 4.9 | 3.9 | 101
102 | 43 | 0.15 | 5 | 4 | 102
103 | 44 | 0.15 | 5.1 | 4 | 103
104 | 45 | 0.15 | 5.2 | 4.1 | 104
105 | 46 | 0.15 | 5.3 | 4.2 | 105
106 | 47 | 0.15 | 5.4 | 4.2 | 106
107 | 48 | 0.15 | 5.5 | 4.3 | 107
108 | 49 | 0.15 | 5.6 | 4.4 | 108
109 | 50 | 0.15 | 5.7 | 4.4 | 109
110 | 51 | 0.15 | 5.8 | 4.5 | 110
111 | 52 | 0.15 | 5.9 | 4.6 | 111
112 | 53 | 0.15 | 6 | 4.6 | 112
113 | 54 | 0.15 | 6.1 | 4.7 | 113
114 | 55 | 0.15 | 6.2 | 4.8 | 114
115 | 56 | 0.15 | 6.3 | 4.8 | 115
116 | 57 | 0.15 | 6.4 | 4.9 | 116
117 | 58 | 0.15 | 6.5 | 5 | 117
118 | 59 | 0.15 | 6.6 | 5 | 118
119 | 1 | 0.19 | 0.8 | 0.7 | 119
120 | 2 | 0.19 | 0.9 | 0.8 | 120
121 | 3 | 0.19 | 1 | 0.9 | 121
122 | 4 | 0.19 | 1.1 | 1 | 122
123 | 5 | 0.19 | 1.2 | 1.1 | 123
124 | 6 | 0.19 | 1.3 | 1.2 | 124
125 | 7 | 0.19 | 1.4 | 1.3 | 125
126 | 8 | 0.19 | 1.5 | 1.3 | 126
127 | 9 | 0.19 | 1.6 | 1.4 | 127
128 | 10 | 0.19 | 1.7 | 1.5 | 128
129 | 11 | 0.19 | 1.8 | 1.6 | 129
130 | 12 | 0.19 | 1.9 | 1.6 | 130
131 | 13 | 0.19 | 2 | 1.7 | 131
132 | 14 | 0.19 | 2.1 | 1.8 | 132
133 | 15 | 0.19 | 2.2 | 1.9 | 133
134 | 16 | 0.19 | 2.3 | 2 | 134
135 | 17 | 0.19 | 2.4 | 2 | 135
136 | 18 | 0.19 | 2.5 | 2.1 | 136
137 | 19 | 0.19 | 2.6 | 2.2 | 137
138 | 20 | 0.19 | 2.7 | 2.2 | 138
139 | 21 | 0.19 | 2.8 | 2.3 | 139
140 | 22 | 0.19 | 2.9 | 2.4 | 140
141 | 23 | 0.19 | 3 | 2.5 | 141
142 | 24 | 0.19 | 3.1 | 2.5 | 142
143 | 25 | 0.19 | 3.2 | 2.6 | 143
144 | 26 | 0.19 | 3.3 | 2.7 | 144
145 | 27 | 0.19 | 3.4 | 2.7 | 145
146 | 28 | 0.19 | 3.5 | 2.8 | 146
147 | 29 | 0.19 | 3.6 | 2.9 | 147
148 | 30 | 0.19 | 3.7 | 2.9 | 148
149 | 31 | 0.19 | 3.8 | 3 | 149
150 | 32 | 0.19 | 3.9 | 3.1 | 150
151 | 33 | 0.19 | 4 | 3.1 | 151
152 | 34 | 0.19 | 4.1 | 3.2 | 152
153 | 35 | 0.19 | 4.2 | 3.3 | 153
154 | 36 | 0.19 | 4.3 | 3.3 | 154
155 | 37 | 0.19 | 4.4 | 3.4 | 155
156 | 38 | 0.19 | 4.5 | 3.5 | 156
157 | 39 | 0.19 | 4.6 | 3.5 | 157
158 | 40 | 0.19 | 4.7 | 3.6 | 158
159 | 41 | 0.19 | 4.8 | 3.7 | 159
160 | 42 | 0.19 | 4.9 | 3.7 | 160
161 | 43 | 0.19 | 5 | 3.8 | 161
162 | 44 | 0.19 | 5.1 | 3.8 | 162
163 | 45 | 0.19 | 5.2 | 3.9 | 163
164 | 46 | 0.19 | 5.3 | 4 | 164
165 | 47 | 0.19 | 5.4 | 4 | 165
166 | 48 | 0.19 | 5.5 | 4.1 | 166
167 | 49 | 0.19 | 5.6 | 4.2 | 167
168 | 50 | 0.19 | 5.7 | 4.2 | 168
169 | 51 | 0.19 | 5.8 | 4.3 | 169
170 | 52 | 0.19 | 5.9 | 4.3 | 170
171 | 53 | 0.19 | 6 | 4.4 | 171
172 | 54 | 0.19 | 6.1 | 4.5 | 172
173 | 55 | 0.19 | 6.2 | 4.5 | 173
174 | 56 | 0.19 | 6.3 | 4.6 | 174
175 | 57 | 0.19 | 6.4 | 4.6 | 175
176 | 58 | 0.19 | 6.5 | 4.7 | 176
177 | 59 | 0.19 | 6.6 | 4.8 | 177
178 | 1 | 0.25 | 0.8 | 0.7 | 178
179 | 2 | 0.25 | 0.9 | 0.8 | 179
180 | 3 | 0.25 | 1 | 0.9 | 180
181 | 4 | 0.25 | 1.1 | 1 | 181
182 | 5 | 0.25 | 1.2 | 1.1 | 182
183 | 6 | 0.25 | 1.3 | 1.1 | 183
184 | 7 | 0.25 | 1.4 | 1.2 | 184
185 | 8 | 0.25 | 1.5 | 1.3 | 185
186 | 9 | 0.25 | 1.6 | 1.4 | 186
187 | 10 | 0.25 | 1.7 | 1.4 | 187
188 | 11 | 0.25 | 1.8 | 1.5 | 188
189 | 12 | 0.25 | 1.9 | 1.6 | 189
190 | 13 | 0.25 | 2 | 1.7 | 190
191 | 14 | 0.25 | 2.1 | 1.7 | 191
192 | 15 | 0.25 | 2.2 | 1.8 | 192
193 | 16 | 0.25 | 2.3 | 1.9 | 193
194 | 17 | 0.25 | 2.4 | 2 | 194
195 | 18 | 0.25 | 2.5 | 2 | 195
196 | 19 | 0.25 | 2.6 | 2.1 | 196
197 | 20 | 0.25 | 2.7 | 2.2 | 197
198 | 21 | 0.25 | 2.8 | 2.2 | 198
199 | 22 | 0.25 | 2.9 | 2.3 | 199
200 | 23 | 0.25 | 3 | 2.4 | 200
201 | 24 | 0.25 | 3.1 | 2.4 | 201
202 | 25 | 0.25 | 3.2 | 2.5 | 202
203 | 26 | 0.25 | 3.3 | 2.6 | 203
204 | 27 | 0.25 | 3.4 | 2.6 | 204
205 | 28 | 0.25 | 3.5 | 2.7 | 205
206 | 29 | 0.25 | 3.6 | 2.7 | 206
207 | 30 | 0.25 | 3.7 | 2.8 | 207
208 | 31 | 0.25 | 3.8 | 2.9 | 208
209 | 32 | 0.25 | 3.9 | 2.9 | 209
210 | 33 | 0.25 | 4 | 3 | 210
211 | 34 | 0.25 | 4.1 | 3.1 | 211
212 | 35 | 0.25 | 4.2 | 3.1 | 212
213 | 36 | 0.25 | 4.3 | 3.2 | 213
214 | 37 | 0.25 | 4.4 | 3.2 | 214
215 | 38 | 0.25 | 4.5 | 3.3 | 215
216 | 39 | 0.25 | 4.6 | 3.4 | 216
217 | 40 | 0.25 | 4.7 | 3.4 | 217
218 | 41 | 0.25 | 4.8 | 3.5 | 218
219 | 42 | 0.25 | 4.9 | 3.6 | 219
220 | 43 | 0.25 | 5 | 3.6 | 220
221 | 44 | 0.25 | 5.1 | 3.7 | 221
222 | 45 | 0.25 | 5.2 | 3.7 | 222
223 | 46 | 0.25 | 5.3 | 3.8 | 223
224 | 47 | 0.25 | 5.4 | 3.8 | 224
225 | 48 | 0.25 | 5.5 | 3.9 | 225
226 | 49 | 0.25 | 5.6 | 4 | 226
227 | 50 | 0.25 | 5.7 | 4 | 227
228 | 51 | 0.25 | 5.8 | 4.1 | 228
229 | 52 | 0.25 | 5.9 | 4.1 | 229
230 | 53 | 0.25 | 6 | 4.2 | 230
231 | 54 | 0.25 | 6.1 | 4.3 | 231
232 | 55 | 0.25 | 6.2 | 4.3 | 232
233 | 56 | 0.25 | 6.3 | 4.4 | 233
234 | 57 | 0.25 | 6.4 | 4.4 | 234
235 | 58 | 0.25 | 6.5 | 4.5 | 235
236 | 59 | 0.25 | 6.6 | 4.5 | 236

## baie . sw
id | type_baie | nature_menuiserie | type_pose | type_vitrage | vitrage_vir | sw | tv_sw_id
1 | 1 | 1 |  |  |  | 0.4 | 1
2 | 2 | 1 |  |  |  | 0.4 | 2
3 | 3 | 2 |  |  |  | 0.4 | 3
4 | 4 | 3 | 1 | 1 | 0 | 0.58 | 4
5 | 4 | 3 | 1 | 2 | 0 | 0.52 | 5
6 | 4 | 3 | 1 | 2 | 1 | 0.45 | 6
7 | 4 | 3 | 1 | 3 | 0 | 0.46 | 7
8 | 4 | 3 | 1 | 3 | 1 | 0.41 | 8
9 | 4 | 3 | 1 | 4 | 0 | 0.52 | 5
10 | 4 | 3 | 1 | 4 | 1 | 0.45 | 6
11 | 4 | 3 | 2 | 1 | 0 | 0.52 | 89
12 | 4 | 3 | 2 | 2 | 0 | 0.47 | 90
13 | 4 | 3 | 2 | 2 | 1 | 0.4 | 91
14 | 4 | 3 | 2 | 3 | 0 | 0.41 | 92
15 | 4 | 3 | 2 | 3 | 1 | 0.37 | 93
16 | 4 | 3 | 2 | 4 | 0 | 0.47 | 90
17 | 4 | 3 | 2 | 4 | 1 | 0.4 | 91
18 | 4 | 3 | 3 | 1 | 0 | 0.52 | 89
19 | 4 | 3 | 3 | 2 | 0 | 0.47 | 90
20 | 4 | 3 | 3 | 2 | 1 | 0.4 | 91
21 | 4 | 3 | 3 | 3 | 0 | 0.41 | 92
22 | 4 | 3 | 3 | 3 | 1 | 0.37 | 93
23 | 4 | 3 | 3 | 4 | 0 | 0.47 | 90
24 | 4 | 3 | 3 | 4 | 1 | 0.4 | 91
25 | 4 | 4 | 1 | 1 | 0 | 0.58 | 4
26 | 4 | 4 | 1 | 2 | 0 | 0.52 | 5
27 | 4 | 4 | 1 | 2 | 1 | 0.45 | 6
28 | 4 | 4 | 1 | 3 | 0 | 0.46 | 7
29 | 4 | 4 | 1 | 3 | 1 | 0.41 | 8
30 | 4 | 4 | 1 | 4 | 0 | 0.52 | 5
31 | 4 | 4 | 1 | 4 | 1 | 0.45 | 6
32 | 4 | 4 | 2 | 1 | 0 | 0.52 | 89
33 | 4 | 4 | 2 | 2 | 0 | 0.47 | 90
34 | 4 | 4 | 2 | 2 | 1 | 0.4 | 91
35 | 4 | 4 | 2 | 3 | 0 | 0.41 | 92
36 | 4 | 4 | 2 | 3 | 1 | 0.37 | 93
37 | 4 | 4 | 2 | 4 | 0 | 0.47 | 90
38 | 4 | 4 | 2 | 4 | 1 | 0.4 | 91
39 | 4 | 4 | 3 | 1 | 0 | 0.52 | 89
40 | 4 | 4 | 3 | 2 | 0 | 0.47 | 90
41 | 4 | 4 | 3 | 2 | 1 | 0.4 | 91
42 | 4 | 4 | 3 | 3 | 0 | 0.41 | 92
43 | 4 | 4 | 3 | 3 | 1 | 0.37 | 93
44 | 4 | 4 | 3 | 4 | 0 | 0.47 | 90
45 | 4 | 4 | 3 | 4 | 1 | 0.4 | 91
46 | 4 | 5 | 1 | 1 | 0 | 0.54 | 24
47 | 4 | 5 | 1 | 2 | 0 | 0.48 | 25
48 | 4 | 5 | 1 | 2 | 1 | 0.42 | 26
49 | 4 | 5 | 1 | 3 | 0 | 0.43 | 27
50 | 4 | 5 | 1 | 3 | 1 | 0.39 | 28
51 | 4 | 5 | 1 | 4 | 0 | 0.48 | 25
52 | 4 | 5 | 1 | 4 | 1 | 0.42 | 26
53 | 4 | 5 | 2 | 1 | 0 | 0.49 | 109
54 | 4 | 5 | 2 | 2 | 0 | 0.44 | 110
55 | 4 | 5 | 2 | 2 | 1 | 0.38 | 111
56 | 4 | 5 | 2 | 3 | 0 | 0.39 | 112
57 | 4 | 5 | 2 | 3 | 1 | 0.35 | 113
58 | 4 | 5 | 2 | 4 | 0 | 0.44 | 110
59 | 4 | 5 | 2 | 4 | 1 | 0.38 | 111
60 | 4 | 5 | 3 | 1 | 0 | 0.49 | 109
61 | 4 | 5 | 3 | 2 | 0 | 0.44 | 110
62 | 4 | 5 | 3 | 2 | 1 | 0.38 | 111
63 | 4 | 5 | 3 | 3 | 0 | 0.39 | 112
64 | 4 | 5 | 3 | 3 | 1 | 0.35 | 113
65 | 4 | 5 | 3 | 4 | 0 | 0.44 | 110
66 | 4 | 5 | 3 | 4 | 1 | 0.38 | 111
67 | 4 | 6 | 1 | 1 | 0 | 0.59 | 49
68 | 4 | 6 | 1 | 2 | 0 | 0.53 | 50
69 | 4 | 6 | 1 | 2 | 1 | 0.46 | 51
70 | 4 | 6 | 1 | 3 | 0 | 0.47 | 52
71 | 4 | 6 | 1 | 3 | 1 | 0.42 | 53
72 | 4 | 6 | 1 | 4 | 0 | 0.53 | 50
73 | 4 | 6 | 1 | 4 | 1 | 0.46 | 51
74 | 4 | 6 | 2 | 1 | 0 | 0.53 | 134
75 | 4 | 6 | 2 | 2 | 0 | 0.48 | 135
76 | 4 | 6 | 2 | 2 | 1 | 0.41 | 136
77 | 4 | 6 | 2 | 3 | 0 | 0.42 | 137
78 | 4 | 6 | 2 | 3 | 1 | 0.38 | 138
79 | 4 | 6 | 2 | 4 | 0 | 0.48 | 135
80 | 4 | 6 | 2 | 4 | 1 | 0.41 | 136
81 | 4 | 6 | 3 | 1 | 0 | 0.53 | 134
82 | 4 | 6 | 3 | 2 | 0 | 0.48 | 135
83 | 4 | 6 | 3 | 2 | 1 | 0.41 | 136
84 | 4 | 6 | 3 | 3 | 0 | 0.42 | 137
85 | 4 | 6 | 3 | 3 | 1 | 0.38 | 138
86 | 4 | 6 | 3 | 4 | 0 | 0.48 | 135
87 | 4 | 6 | 3 | 4 | 1 | 0.41 | 136
88 | 4 | 7 | 1 | 1 | 0 | 0.61 | 69
89 | 4 | 7 | 1 | 2 | 0 | 0.55 | 70
90 | 4 | 7 | 1 | 2 | 1 | 0.48 | 71
91 | 4 | 7 | 1 | 3 | 0 | 0.49 | 72
92 | 4 | 7 | 1 | 3 | 1 | 0.44 | 73
93 | 4 | 7 | 1 | 4 | 0 | 0.55 | 70
94 | 4 | 7 | 1 | 4 | 1 | 0.48 | 71
95 | 4 | 7 | 2 | 1 | 0 | 0.55 | 154
96 | 4 | 7 | 2 | 2 | 0 | 0.49 | 155
97 | 4 | 7 | 2 | 2 | 1 | 0.43 | 156
98 | 4 | 7 | 2 | 3 | 0 | 0.44 | 157
99 | 4 | 7 | 2 | 3 | 1 | 0.4 | 158
100 | 4 | 7 | 2 | 4 | 0 | 0.49 | 155
101 | 4 | 7 | 2 | 4 | 1 | 0.43 | 156
102 | 4 | 7 | 3 | 1 | 0 | 0.55 | 154
103 | 4 | 7 | 3 | 2 | 0 | 0.49 | 155
104 | 4 | 7 | 3 | 2 | 1 | 0.43 | 156
105 | 4 | 7 | 3 | 3 | 0 | 0.44 | 157
106 | 4 | 7 | 3 | 3 | 1 | 0.4 | 158
107 | 4 | 7 | 3 | 4 | 0 | 0.49 | 155
108 | 4 | 7 | 3 | 4 | 1 | 0.43 | 156
109 | 5 | 3 | 1 | 1 | 0 | 0.58 | 9
110 | 5 | 3 | 1 | 2 | 0 | 0.52 | 10
111 | 5 | 3 | 1 | 2 | 1 | 0.45 | 11
112 | 5 | 3 | 1 | 3 | 0 | 0.46 | 12
113 | 5 | 3 | 1 | 3 | 1 | 0.41 | 13
114 | 5 | 3 | 1 | 4 | 0 | 0.52 | 10
115 | 5 | 3 | 1 | 4 | 1 | 0.45 | 11
116 | 5 | 3 | 2 | 1 | 0 | 0.52 | 94
117 | 5 | 3 | 2 | 2 | 0 | 0.47 | 95
118 | 5 | 3 | 2 | 2 | 1 | 0.4 | 96
119 | 5 | 3 | 2 | 3 | 0 | 0.41 | 97
120 | 5 | 3 | 2 | 3 | 1 | 0.37 | 98
121 | 5 | 3 | 2 | 4 | 0 | 0.47 | 95
122 | 5 | 3 | 2 | 4 | 1 | 0.4 | 96
123 | 5 | 3 | 3 | 1 | 0 | 0.52 | 94
124 | 5 | 3 | 3 | 2 | 0 | 0.47 | 95
125 | 5 | 3 | 3 | 2 | 1 | 0.4 | 96
126 | 5 | 3 | 3 | 3 | 0 | 0.41 | 97
127 | 5 | 3 | 3 | 3 | 1 | 0.37 | 98
128 | 5 | 3 | 3 | 4 | 0 | 0.47 | 95
129 | 5 | 3 | 3 | 4 | 1 | 0.4 | 96
130 | 5 | 4 | 1 | 1 | 0 | 0.58 | 9
131 | 5 | 4 | 1 | 2 | 0 | 0.52 | 10
132 | 5 | 4 | 1 | 2 | 1 | 0.45 | 11
133 | 5 | 4 | 1 | 3 | 0 | 0.46 | 12
134 | 5 | 4 | 1 | 3 | 1 | 0.41 | 13
135 | 5 | 4 | 1 | 4 | 0 | 0.52 | 10
136 | 5 | 4 | 1 | 4 | 1 | 0.45 | 11
137 | 5 | 4 | 2 | 1 | 0 | 0.52 | 94
138 | 5 | 4 | 2 | 2 | 0 | 0.47 | 95
139 | 5 | 4 | 2 | 2 | 1 | 0.4 | 96
140 | 5 | 4 | 2 | 3 | 0 | 0.41 | 97
141 | 5 | 4 | 2 | 3 | 1 | 0.37 | 98
142 | 5 | 4 | 2 | 4 | 0 | 0.47 | 95
143 | 5 | 4 | 2 | 4 | 1 | 0.4 | 96
144 | 5 | 4 | 3 | 1 | 0 | 0.52 | 94
145 | 5 | 4 | 3 | 2 | 0 | 0.47 | 95
146 | 5 | 4 | 3 | 2 | 1 | 0.4 | 96
147 | 5 | 4 | 3 | 3 | 0 | 0.41 | 97
148 | 5 | 4 | 3 | 3 | 1 | 0.37 | 98
149 | 5 | 4 | 3 | 4 | 0 | 0.47 | 95
150 | 5 | 4 | 3 | 4 | 1 | 0.4 | 96
151 | 5 | 5 | 1 | 1 | 0 | 0.6 | 29
152 | 5 | 5 | 1 | 2 | 0 | 0.54 | 30
153 | 5 | 5 | 1 | 2 | 1 | 0.46 | 31
154 | 5 | 5 | 1 | 3 | 0 | 0.47 | 32
155 | 5 | 5 | 1 | 3 | 1 | 0.43 | 33
156 | 5 | 5 | 1 | 4 | 0 | 0.54 | 30
157 | 5 | 5 | 1 | 4 | 1 | 0.46 | 31
158 | 5 | 5 | 2 | 1 | 0 | 0.54 | 114
159 | 5 | 5 | 2 | 2 | 0 | 0.48 | 115
160 | 5 | 5 | 2 | 2 | 1 | 0.41 | 116
161 | 5 | 5 | 2 | 3 | 0 | 0.43 | 117
162 | 5 | 5 | 2 | 3 | 1 | 0.38 | 118
163 | 5 | 5 | 2 | 4 | 0 | 0.48 | 115
164 | 5 | 5 | 2 | 4 | 1 | 0.41 | 116
165 | 5 | 5 | 3 | 1 | 0 | 0.54 | 114
166 | 5 | 5 | 3 | 2 | 0 | 0.48 | 115
167 | 5 | 5 | 3 | 2 | 1 | 0.41 | 116
168 | 5 | 5 | 3 | 3 | 0 | 0.43 | 117
169 | 5 | 5 | 3 | 3 | 1 | 0.38 | 118
170 | 5 | 5 | 3 | 4 | 0 | 0.48 | 115
171 | 5 | 5 | 3 | 4 | 1 | 0.41 | 116
172 | 5 | 6 | 1 | 1 | 0 | 0.65 | 54
173 | 5 | 6 | 1 | 2 | 0 | 0.58 | 55
174 | 5 | 6 | 1 | 2 | 1 | 0.5 | 56
175 | 5 | 6 | 1 | 3 | 0 | 0.52 | 57
176 | 5 | 6 | 1 | 3 | 1 | 0.46 | 58
177 | 5 | 6 | 1 | 4 | 0 | 0.58 | 55
178 | 5 | 6 | 1 | 4 | 1 | 0.5 | 56
179 | 5 | 6 | 2 | 1 | 0 | 0.58 | 139
180 | 5 | 6 | 2 | 2 | 0 | 0.52 | 140
181 | 5 | 6 | 2 | 2 | 1 | 0.45 | 141
182 | 5 | 6 | 2 | 3 | 0 | 0.46 | 142
183 | 5 | 6 | 2 | 3 | 1 | 0.42 | 143
184 | 5 | 6 | 2 | 4 | 0 | 0.52 | 140
185 | 5 | 6 | 2 | 4 | 1 | 0.45 | 141
186 | 5 | 6 | 3 | 1 | 0 | 0.58 | 139
187 | 5 | 6 | 3 | 2 | 0 | 0.52 | 140
188 | 5 | 6 | 3 | 2 | 1 | 0.45 | 141
189 | 5 | 6 | 3 | 3 | 0 | 0.46 | 142
190 | 5 | 6 | 3 | 3 | 1 | 0.42 | 143
191 | 5 | 6 | 3 | 4 | 0 | 0.52 | 140
192 | 5 | 6 | 3 | 4 | 1 | 0.45 | 141
193 | 5 | 7 | 1 | 1 | 0 | 0.67 | 74
194 | 5 | 7 | 1 | 2 | 0 | 0.6 | 75
195 | 5 | 7 | 1 | 2 | 1 | 0.52 | 76
196 | 5 | 7 | 1 | 3 | 0 | 0.53 | 77
197 | 5 | 7 | 1 | 3 | 1 | 0.48 | 78
198 | 5 | 7 | 1 | 4 | 0 | 0.6 | 75
199 | 5 | 7 | 1 | 4 | 1 | 0.52 | 76
200 | 5 | 7 | 2 | 1 | 0 | 0.6 | 159
201 | 5 | 7 | 2 | 2 | 0 | 0.54 | 160
202 | 5 | 7 | 2 | 2 | 1 | 0.47 | 161
203 | 5 | 7 | 2 | 3 | 0 | 0.48 | 162
204 | 5 | 7 | 2 | 3 | 1 | 0.43 | 163
205 | 5 | 7 | 2 | 4 | 0 | 0.54 | 160
206 | 5 | 7 | 2 | 4 | 1 | 0.47 | 161
207 | 5 | 7 | 3 | 1 | 0 | 0.6 | 159
208 | 5 | 7 | 3 | 2 | 0 | 0.54 | 160
209 | 5 | 7 | 3 | 2 | 1 | 0.47 | 161
210 | 5 | 7 | 3 | 3 | 0 | 0.48 | 162
211 | 5 | 7 | 3 | 3 | 1 | 0.43 | 163
212 | 5 | 7 | 3 | 4 | 0 | 0.54 | 160
213 | 5 | 7 | 3 | 4 | 1 | 0.47 | 161
214 | 6 | 3 | 1 | 1 | 0 | 0.62 | 14
215 | 6 | 3 | 1 | 2 | 0 | 0.55 | 15
216 | 6 | 3 | 1 | 2 | 1 | 0.48 | 16
217 | 6 | 3 | 1 | 3 | 0 | 0.49 | 17
218 | 6 | 3 | 1 | 3 | 1 | 0.44 | 18
219 | 6 | 3 | 1 | 4 | 0 | 0.55 | 15
220 | 6 | 3 | 1 | 4 | 1 | 0.48 | 16
221 | 6 | 3 | 2 | 1 | 0 | 0.56 | 99
222 | 6 | 3 | 2 | 2 | 0 | 0.5 | 100
223 | 6 | 3 | 2 | 2 | 1 | 0.43 | 101
224 | 6 | 3 | 2 | 3 | 0 | 0.44 | 102
225 | 6 | 3 | 2 | 3 | 1 | 0.4 | 103
226 | 6 | 3 | 2 | 4 | 0 | 0.5 | 100
227 | 6 | 3 | 2 | 4 | 1 | 0.43 | 101
228 | 6 | 3 | 3 | 1 | 0 | 0.56 | 99
229 | 6 | 3 | 3 | 2 | 0 | 0.5 | 100
230 | 6 | 3 | 3 | 2 | 1 | 0.43 | 101
231 | 6 | 3 | 3 | 3 | 0 | 0.44 | 102
232 | 6 | 3 | 3 | 3 | 1 | 0.4 | 103
233 | 6 | 3 | 3 | 4 | 0 | 0.5 | 100
234 | 6 | 3 | 3 | 4 | 1 | 0.43 | 101
235 | 6 | 4 | 1 | 1 | 0 | 0.62 | 14
236 | 6 | 4 | 1 | 2 | 0 | 0.55 | 15
237 | 6 | 4 | 1 | 2 | 1 | 0.48 | 16
238 | 6 | 4 | 1 | 3 | 0 | 0.49 | 17
239 | 6 | 4 | 1 | 3 | 1 | 0.44 | 18
240 | 6 | 4 | 1 | 4 | 0 | 0.55 | 15
241 | 6 | 4 | 1 | 4 | 1 | 0.48 | 16
242 | 6 | 4 | 2 | 1 | 0 | 0.56 | 99
243 | 6 | 4 | 2 | 2 | 0 | 0.5 | 100
244 | 6 | 4 | 2 | 2 | 1 | 0.43 | 101
245 | 6 | 4 | 2 | 3 | 0 | 0.44 | 102
246 | 6 | 4 | 2 | 3 | 1 | 0.4 | 103
247 | 6 | 4 | 2 | 4 | 0 | 0.5 | 100
248 | 6 | 4 | 2 | 4 | 1 | 0.43 | 101
249 | 6 | 4 | 3 | 1 | 0 | 0.56 | 99
250 | 6 | 4 | 3 | 2 | 0 | 0.5 | 100
251 | 6 | 4 | 3 | 2 | 1 | 0.43 | 101
252 | 6 | 4 | 3 | 3 | 0 | 0.44 | 102
253 | 6 | 4 | 3 | 3 | 1 | 0.4 | 103
254 | 6 | 4 | 3 | 4 | 0 | 0.5 | 100
255 | 6 | 4 | 3 | 4 | 1 | 0.43 | 101
256 | 6 | 5 | 1 | 1 | 0 | 0.64 | 34
257 | 6 | 5 | 1 | 2 | 0 | 0.57 | 35
258 | 6 | 5 | 1 | 2 | 1 | 0.49 | 36
259 | 6 | 5 | 1 | 3 | 0 | 0.51 | 37
260 | 6 | 5 | 1 | 3 | 1 | 0.45 | 38
261 | 6 | 5 | 1 | 4 | 0 | 0.57 | 35
262 | 6 | 5 | 1 | 4 | 1 | 0.49 | 36
263 | 6 | 5 | 2 | 1 | 0 | 0.57 | 119
264 | 6 | 5 | 2 | 2 | 0 | 0.51 | 120
265 | 6 | 5 | 2 | 2 | 1 | 0.44 | 121
266 | 6 | 5 | 2 | 3 | 0 | 0.45 | 122
267 | 6 | 5 | 2 | 3 | 1 | 0.41 | 123
268 | 6 | 5 | 2 | 4 | 0 | 0.51 | 120
269 | 6 | 5 | 2 | 4 | 1 | 0.44 | 121
270 | 6 | 5 | 3 | 1 | 0 | 0.57 | 119
271 | 6 | 5 | 3 | 2 | 0 | 0.51 | 120
272 | 6 | 5 | 3 | 2 | 1 | 0.44 | 121
273 | 6 | 5 | 3 | 3 | 0 | 0.45 | 122
274 | 6 | 5 | 3 | 3 | 1 | 0.41 | 123
275 | 6 | 5 | 3 | 4 | 0 | 0.51 | 120
276 | 6 | 5 | 3 | 4 | 1 | 0.44 | 121
277 | 6 | 6 | 1 | 1 | 0 | 0.7 | 59
278 | 6 | 6 | 1 | 2 | 0 | 0.62 | 60
279 | 6 | 6 | 1 | 2 | 1 | 0.54 | 61
280 | 6 | 6 | 1 | 3 | 0 | 0.55 | 62
281 | 6 | 6 | 1 | 3 | 1 | 0.5 | 63
282 | 6 | 6 | 1 | 4 | 0 | 0.62 | 60
283 | 6 | 6 | 1 | 4 | 1 | 0.54 | 61
284 | 6 | 6 | 2 | 1 | 0 | 0.63 | 144
285 | 6 | 6 | 2 | 2 | 0 | 0.56 | 145
286 | 6 | 6 | 2 | 2 | 1 | 0.48 | 146
287 | 6 | 6 | 2 | 3 | 0 | 0.5 | 147
288 | 6 | 6 | 2 | 3 | 1 | 0.45 | 148
289 | 6 | 6 | 2 | 4 | 0 | 0.56 | 145
290 | 6 | 6 | 2 | 4 | 1 | 0.48 | 146
291 | 6 | 6 | 3 | 1 | 0 | 0.63 | 144
292 | 6 | 6 | 3 | 2 | 0 | 0.56 | 145
293 | 6 | 6 | 3 | 2 | 1 | 0.48 | 146
294 | 6 | 6 | 3 | 3 | 0 | 0.5 | 147
295 | 6 | 6 | 3 | 3 | 1 | 0.45 | 148
296 | 6 | 6 | 3 | 4 | 0 | 0.56 | 145
297 | 6 | 6 | 3 | 4 | 1 | 0.48 | 146
298 | 6 | 7 | 1 | 1 | 0 | 0.71 | 79
299 | 6 | 7 | 1 | 2 | 0 | 0.64 | 80
300 | 6 | 7 | 1 | 2 | 1 | 0.55 | 81
301 | 6 | 7 | 1 | 3 | 0 | 0.56 | 82
302 | 6 | 7 | 1 | 3 | 1 | 0.51 | 83
303 | 6 | 7 | 1 | 4 | 0 | 0.64 | 80
304 | 6 | 7 | 1 | 4 | 1 | 0.55 | 81
305 | 6 | 7 | 2 | 1 | 0 | 0.64 | 164
306 | 6 | 7 | 2 | 2 | 0 | 0.57 | 165
307 | 6 | 7 | 2 | 2 | 1 | 0.49 | 166
308 | 6 | 7 | 2 | 3 | 0 | 0.51 | 167
309 | 6 | 7 | 2 | 3 | 1 | 0.46 | 168
310 | 6 | 7 | 2 | 4 | 0 | 0.57 | 165
311 | 6 | 7 | 2 | 4 | 1 | 0.49 | 166
312 | 6 | 7 | 3 | 1 | 0 | 0.64 | 164
313 | 6 | 7 | 3 | 2 | 0 | 0.57 | 165
314 | 6 | 7 | 3 | 2 | 1 | 0.49 | 166
315 | 6 | 7 | 3 | 3 | 0 | 0.51 | 167
316 | 6 | 7 | 3 | 3 | 1 | 0.46 | 168
317 | 6 | 7 | 3 | 4 | 0 | 0.57 | 165
318 | 6 | 7 | 3 | 4 | 1 | 0.49 | 166
319 | 7 | 3 | 1 | 1 | 0 | 0.62 | 14
320 | 7 | 3 | 1 | 2 | 0 | 0.55 | 15
321 | 7 | 3 | 1 | 2 | 1 | 0.48 | 16
322 | 7 | 3 | 1 | 3 | 0 | 0.49 | 17
323 | 7 | 3 | 1 | 3 | 1 | 0.44 | 18
324 | 7 | 3 | 1 | 4 | 0 | 0.55 | 15
325 | 7 | 3 | 1 | 4 | 1 | 0.48 | 16
326 | 7 | 3 | 2 | 1 | 0 | 0.56 | 99
327 | 7 | 3 | 2 | 2 | 0 | 0.5 | 100
328 | 7 | 3 | 2 | 2 | 1 | 0.43 | 101
329 | 7 | 3 | 2 | 3 | 0 | 0.44 | 102
330 | 7 | 3 | 2 | 3 | 1 | 0.4 | 103
331 | 7 | 3 | 2 | 4 | 0 | 0.5 | 100
332 | 7 | 3 | 2 | 4 | 1 | 0.43 | 101
333 | 7 | 3 | 3 | 1 | 0 | 0.56 | 99
334 | 7 | 3 | 3 | 2 | 0 | 0.5 | 100
335 | 7 | 3 | 3 | 2 | 1 | 0.43 | 101
336 | 7 | 3 | 3 | 3 | 0 | 0.44 | 102
337 | 7 | 3 | 3 | 3 | 1 | 0.4 | 103
338 | 7 | 3 | 3 | 4 | 0 | 0.5 | 100
339 | 7 | 3 | 3 | 4 | 1 | 0.43 | 101
340 | 7 | 4 | 1 | 1 | 0 | 0.62 | 14
341 | 7 | 4 | 1 | 2 | 0 | 0.55 | 15
342 | 7 | 4 | 1 | 2 | 1 | 0.48 | 16
343 | 7 | 4 | 1 | 3 | 0 | 0.49 | 17
344 | 7 | 4 | 1 | 3 | 1 | 0.44 | 18
345 | 7 | 4 | 1 | 4 | 0 | 0.55 | 15
346 | 7 | 4 | 1 | 4 | 1 | 0.48 | 16
347 | 7 | 4 | 2 | 1 | 0 | 0.56 | 99
348 | 7 | 4 | 2 | 2 | 0 | 0.5 | 100
349 | 7 | 4 | 2 | 2 | 1 | 0.43 | 101
350 | 7 | 4 | 2 | 3 | 0 | 0.44 | 102
351 | 7 | 4 | 2 | 3 | 1 | 0.4 | 103
352 | 7 | 4 | 2 | 4 | 0 | 0.5 | 100
353 | 7 | 4 | 2 | 4 | 1 | 0.43 | 101
354 | 7 | 4 | 3 | 1 | 0 | 0.56 | 99
355 | 7 | 4 | 3 | 2 | 0 | 0.5 | 100
356 | 7 | 4 | 3 | 2 | 1 | 0.43 | 101
357 | 7 | 4 | 3 | 3 | 0 | 0.44 | 102
358 | 7 | 4 | 3 | 3 | 1 | 0.4 | 103
359 | 7 | 4 | 3 | 4 | 0 | 0.5 | 100
360 | 7 | 4 | 3 | 4 | 1 | 0.43 | 101
361 | 7 | 5 | 1 | 1 | 0 | 0.57 | 39
362 | 7 | 5 | 1 | 2 | 0 | 0.51 | 40
363 | 7 | 5 | 1 | 2 | 1 | 0.44 | 41
364 | 7 | 5 | 1 | 3 | 0 | 0.45 | 42
365 | 7 | 5 | 1 | 3 | 1 | 0.4 | 43
366 | 7 | 5 | 1 | 4 | 0 | 0.51 | 40
367 | 7 | 5 | 1 | 4 | 1 | 0.44 | 41
368 | 7 | 5 | 2 | 1 | 0 | 0.51 | 124
369 | 7 | 5 | 2 | 2 | 0 | 0.46 | 125
370 | 7 | 5 | 2 | 2 | 1 | 0.39 | 126
371 | 7 | 5 | 2 | 3 | 0 | 0.4 | 127
372 | 7 | 5 | 2 | 3 | 1 | 0.36 | 128
373 | 7 | 5 | 2 | 4 | 0 | 0.46 | 125
374 | 7 | 5 | 2 | 4 | 1 | 0.39 | 126
375 | 7 | 5 | 3 | 1 | 0 | 0.51 | 124
376 | 7 | 5 | 3 | 2 | 0 | 0.46 | 125
377 | 7 | 5 | 3 | 2 | 1 | 0.39 | 126
378 | 7 | 5 | 3 | 3 | 0 | 0.4 | 127
379 | 7 | 5 | 3 | 3 | 1 | 0.36 | 128
380 | 7 | 5 | 3 | 4 | 0 | 0.46 | 125
381 | 7 | 5 | 3 | 4 | 1 | 0.39 | 126
382 | 7 | 6 | 1 | 1 | 0 | 0.63 | 64
383 | 7 | 6 | 1 | 2 | 0 | 0.56 | 65
384 | 7 | 6 | 1 | 2 | 1 | 0.48 | 66
385 | 7 | 6 | 1 | 3 | 0 | 0.5 | 67
386 | 7 | 6 | 1 | 3 | 1 | 0.45 | 68
387 | 7 | 6 | 1 | 4 | 0 | 0.56 | 65
388 | 7 | 6 | 1 | 4 | 1 | 0.48 | 66
389 | 7 | 6 | 2 | 1 | 0 | 0.56 | 149
390 | 7 | 6 | 2 | 2 | 0 | 0.51 | 150
391 | 7 | 6 | 2 | 2 | 1 | 0.44 | 151
392 | 7 | 6 | 2 | 3 | 0 | 0.45 | 152
393 | 7 | 6 | 2 | 3 | 1 | 0.4 | 153
394 | 7 | 6 | 2 | 4 | 0 | 0.51 | 150
395 | 7 | 6 | 2 | 4 | 1 | 0.44 | 151
396 | 7 | 6 | 3 | 1 | 0 | 0.56 | 149
397 | 7 | 6 | 3 | 2 | 0 | 0.51 | 150
398 | 7 | 6 | 3 | 2 | 1 | 0.44 | 151
399 | 7 | 6 | 3 | 3 | 0 | 0.45 | 152
400 | 7 | 6 | 3 | 3 | 1 | 0.4 | 153
401 | 7 | 6 | 3 | 4 | 0 | 0.51 | 150
402 | 7 | 6 | 3 | 4 | 1 | 0.44 | 151
403 | 7 | 7 | 1 | 1 | 0 | 0.64 | 84
404 | 7 | 7 | 1 | 2 | 0 | 0.58 | 85
405 | 7 | 7 | 1 | 2 | 1 | 0.5 | 86
406 | 7 | 7 | 1 | 3 | 0 | 0.52 | 87
407 | 7 | 7 | 1 | 3 | 1 | 0.47 | 88
408 | 7 | 7 | 1 | 4 | 0 | 0.58 | 85
409 | 7 | 7 | 1 | 4 | 1 | 0.5 | 86
410 | 7 | 7 | 2 | 1 | 0 | 0.58 | 169
411 | 7 | 7 | 2 | 2 | 0 | 0.52 | 170
412 | 7 | 7 | 2 | 2 | 1 | 0.45 | 171
413 | 7 | 7 | 2 | 3 | 0 | 0.46 | 172
414 | 7 | 7 | 2 | 3 | 1 | 0.42 | 173
415 | 7 | 7 | 2 | 4 | 0 | 0.52 | 170
416 | 7 | 7 | 2 | 4 | 1 | 0.45 | 171
417 | 7 | 7 | 3 | 1 | 0 | 0.58 | 169
418 | 7 | 7 | 3 | 2 | 0 | 0.52 | 170
419 | 7 | 7 | 3 | 2 | 1 | 0.45 | 171
420 | 7 | 7 | 3 | 3 | 0 | 0.46 | 172
421 | 7 | 7 | 3 | 3 | 1 | 0.42 | 173
422 | 7 | 7 | 3 | 4 | 0 | 0.52 | 170
423 | 7 | 7 | 3 | 4 | 1 | 0.45 | 171
424 | 8 | 3 | 1 | 1 | 0 | 0.53 | 19
425 | 8 | 3 | 1 | 2 | 0 | 0.48 | 20
426 | 8 | 3 | 1 | 2 | 1 | 0.41 | 21
427 | 8 | 3 | 1 | 3 | 0 | 0.42 | 22
428 | 8 | 3 | 1 | 3 | 1 | 0.38 | 23
429 | 8 | 3 | 1 | 4 | 0 | 0.48 | 20
430 | 8 | 3 | 1 | 4 | 1 | 0.41 | 21
431 | 8 | 3 | 2 | 1 | 0 | 0.48 | 104
432 | 8 | 3 | 2 | 2 | 0 | 0.43 | 105
433 | 8 | 3 | 2 | 2 | 1 | 0.37 | 106
434 | 8 | 3 | 2 | 3 | 0 | 0.38 | 107
435 | 8 | 3 | 2 | 3 | 1 | 0.34 | 108
436 | 8 | 3 | 2 | 4 | 0 | 0.43 | 105
437 | 8 | 3 | 2 | 4 | 1 | 0.37 | 106
438 | 8 | 3 | 3 | 1 | 0 | 0.48 | 104
439 | 8 | 3 | 3 | 2 | 0 | 0.43 | 105
440 | 8 | 3 | 3 | 2 | 1 | 0.37 | 106
441 | 8 | 3 | 3 | 3 | 0 | 0.38 | 107
442 | 8 | 3 | 3 | 3 | 1 | 0.34 | 108
443 | 8 | 3 | 3 | 4 | 0 | 0.43 | 105
444 | 8 | 3 | 3 | 4 | 1 | 0.37 | 106
445 | 8 | 4 | 1 | 1 | 0 | 0.53 | 19
446 | 8 | 4 | 1 | 2 | 0 | 0.48 | 20
447 | 8 | 4 | 1 | 2 | 1 | 0.41 | 21
448 | 8 | 4 | 1 | 3 | 0 | 0.42 | 22
449 | 8 | 4 | 1 | 3 | 1 | 0.38 | 23
450 | 8 | 4 | 1 | 4 | 0 | 0.48 | 20
451 | 8 | 4 | 1 | 4 | 1 | 0.41 | 21
452 | 8 | 4 | 2 | 1 | 0 | 0.48 | 104
453 | 8 | 4 | 2 | 2 | 0 | 0.43 | 105
454 | 8 | 4 | 2 | 2 | 1 | 0.37 | 106
455 | 8 | 4 | 2 | 3 | 0 | 0.38 | 107
456 | 8 | 4 | 2 | 3 | 1 | 0.34 | 108
457 | 8 | 4 | 2 | 4 | 0 | 0.43 | 105
458 | 8 | 4 | 2 | 4 | 1 | 0.37 | 106
459 | 8 | 4 | 3 | 1 | 0 | 0.48 | 104
460 | 8 | 4 | 3 | 2 | 0 | 0.43 | 105
461 | 8 | 4 | 3 | 2 | 1 | 0.37 | 106
462 | 8 | 4 | 3 | 3 | 0 | 0.38 | 107
463 | 8 | 4 | 3 | 3 | 1 | 0.34 | 108
464 | 8 | 4 | 3 | 4 | 0 | 0.43 | 105
465 | 8 | 4 | 3 | 4 | 1 | 0.37 | 106
466 | 8 | 5 | 1 | 1 | 0 | 0.5 | 44
467 | 8 | 5 | 1 | 2 | 0 | 0.45 | 45
468 | 8 | 5 | 1 | 2 | 1 | 0.39 | 46
469 | 8 | 5 | 1 | 3 | 0 | 0.4 | 47
470 | 8 | 5 | 1 | 3 | 1 | 0.36 | 48
471 | 8 | 5 | 1 | 4 | 0 | 0.45 | 45
472 | 8 | 5 | 1 | 4 | 1 | 0.39 | 46
473 | 8 | 5 | 2 | 1 | 0 | 0.45 | 129
474 | 8 | 5 | 2 | 2 | 0 | 0.4 | 130
475 | 8 | 5 | 2 | 2 | 1 | 0.35 | 131
476 | 8 | 5 | 2 | 3 | 0 | 0.36 | 132
477 | 8 | 5 | 2 | 3 | 1 | 0.32 | 133
478 | 8 | 5 | 2 | 4 | 0 | 0.4 | 130
479 | 8 | 5 | 2 | 4 | 1 | 0.35 | 131
480 | 8 | 5 | 3 | 1 | 0 | 0.45 | 129
481 | 8 | 5 | 3 | 2 | 0 | 0.4 | 130
482 | 8 | 5 | 3 | 2 | 1 | 0.35 | 131
483 | 8 | 5 | 3 | 3 | 0 | 0.36 | 132
484 | 8 | 5 | 3 | 3 | 1 | 0.32 | 133
485 | 8 | 5 | 3 | 4 | 0 | 0.4 | 130
486 | 8 | 5 | 3 | 4 | 1 | 0.35 | 131
487 | 8 | 6 | 1 | 1 | 0 | 0.63 | 64
488 | 8 | 6 | 1 | 2 | 0 | 0.56 | 65
489 | 8 | 6 | 1 | 2 | 1 | 0.48 | 66
490 | 8 | 6 | 1 | 3 | 0 | 0.5 | 67
491 | 8 | 6 | 1 | 3 | 1 | 0.45 | 68
492 | 8 | 6 | 1 | 4 | 0 | 0.56 | 65
493 | 8 | 6 | 1 | 4 | 1 | 0.48 | 66
494 | 8 | 6 | 2 | 1 | 0 | 0.56 | 149
495 | 8 | 6 | 2 | 2 | 0 | 0.51 | 150
496 | 8 | 6 | 2 | 2 | 1 | 0.44 | 151
497 | 8 | 6 | 2 | 3 | 0 | 0.45 | 152
498 | 8 | 6 | 2 | 3 | 1 | 0.4 | 153
499 | 8 | 6 | 2 | 4 | 0 | 0.51 | 150
500 | 8 | 6 | 2 | 4 | 1 | 0.44 | 151
501 | 8 | 6 | 3 | 1 | 0 | 0.56 | 149
502 | 8 | 6 | 3 | 2 | 0 | 0.51 | 150
503 | 8 | 6 | 3 | 2 | 1 | 0.44 | 151
504 | 8 | 6 | 3 | 3 | 0 | 0.45 | 152
505 | 8 | 6 | 3 | 3 | 1 | 0.4 | 153
506 | 8 | 6 | 3 | 4 | 0 | 0.51 | 150
507 | 8 | 6 | 3 | 4 | 1 | 0.44 | 151
508 | 8 | 7 | 1 | 1 | 0 | 0.64 | 84
509 | 8 | 7 | 1 | 2 | 0 | 0.58 | 85
510 | 8 | 7 | 1 | 2 | 1 | 0.5 | 86
511 | 8 | 7 | 1 | 3 | 0 | 0.52 | 87
512 | 8 | 7 | 1 | 3 | 1 | 0.47 | 88
513 | 8 | 7 | 1 | 4 | 0 | 0.58 | 85
514 | 8 | 7 | 1 | 4 | 1 | 0.5 | 86
515 | 8 | 7 | 2 | 1 | 0 | 0.58 | 169
516 | 8 | 7 | 2 | 2 | 0 | 0.52 | 170
517 | 8 | 7 | 2 | 2 | 1 | 0.45 | 171
518 | 8 | 7 | 2 | 3 | 0 | 0.46 | 172
519 | 8 | 7 | 2 | 3 | 1 | 0.42 | 173
520 | 8 | 7 | 2 | 4 | 0 | 0.52 | 170
521 | 8 | 7 | 2 | 4 | 1 | 0.45 | 171
522 | 8 | 7 | 3 | 1 | 0 | 0.58 | 169
523 | 8 | 7 | 3 | 2 | 0 | 0.52 | 170
524 | 8 | 7 | 3 | 2 | 1 | 0.45 | 171
525 | 8 | 7 | 3 | 3 | 0 | 0.46 | 172
526 | 8 | 7 | 3 | 3 | 1 | 0.42 | 173
527 | 8 | 7 | 3 | 4 | 0 | 0.52 | 170
528 | 8 | 7 | 3 | 4 | 1 | 0.45 | 171

## baie . c1
groupe | mois | zone_climatique | inclinaison_vitrage | orientation | c1
1 | 1 | H1a | 3 | S | 1
1 | 2 | H1a | 3 | S | 1
1 | 3 | H1a | 3 | S | 1
1 | 4 | H1a | 3 | S | 1
1 | 5 | H1a | 3 | S | 1
1 | 6 | H1a | 3 | S | 1
1 | 7 | H1a | 3 | S | 1
1 | 8 | H1a | 3 | S | 1
1 | 9 | H1a | 3 | S | 1
1 | 10 | H1a | 3 | S | 1
1 | 11 | H1a | 3 | S | 1
1 | 12 | H1a | 3 | S | 1
2 | 1 | H1b | 3 | S | 1
2 | 2 | H1b | 3 | S | 1
2 | 3 | H1b | 3 | S | 1
2 | 4 | H1b | 3 | S | 1
2 | 5 | H1b | 3 | S | 1
2 | 6 | H1b | 3 | S | 1
2 | 7 | H1b | 3 | S | 1
2 | 8 | H1b | 3 | S | 1
2 | 9 | H1b | 3 | S | 1
2 | 10 | H1b | 3 | S | 1
2 | 11 | H1b | 3 | S | 1
2 | 12 | H1b | 3 | S | 1
3 | 1 | H1c | 3 | S | 1
3 | 2 | H1c | 3 | S | 1
3 | 3 | H1c | 3 | S | 1
3 | 4 | H1c | 3 | S | 1
3 | 5 | H1c | 3 | S | 1
3 | 6 | H1c | 3 | S | 1
3 | 7 | H1c | 3 | S | 1
3 | 8 | H1c | 3 | S | 1
3 | 9 | H1c | 3 | S | 1
3 | 10 | H1c | 3 | S | 1
3 | 11 | H1c | 3 | S | 1
3 | 12 | H1c | 3 | S | 1
4 | 1 | H2a | 3 | S | 1
4 | 2 | H2a | 3 | S | 1
4 | 3 | H2a | 3 | S | 1
4 | 4 | H2a | 3 | S | 1
4 | 5 | H2a | 3 | S | 1
4 | 6 | H2a | 3 | S | 1
4 | 7 | H2a | 3 | S | 1
4 | 8 | H2a | 3 | S | 1
4 | 9 | H2a | 3 | S | 1
4 | 10 | H2a | 3 | S | 1
4 | 11 | H2a | 3 | S | 1
4 | 12 | H2a | 3 | S | 1
5 | 1 | H2b | 3 | S | 1
5 | 2 | H2b | 3 | S | 1
5 | 3 | H2b | 3 | S | 1
5 | 4 | H2b | 3 | S | 1
5 | 5 | H2b | 3 | S | 1
5 | 6 | H2b | 3 | S | 1
5 | 7 | H2b | 3 | S | 1
5 | 8 | H2b | 3 | S | 1
5 | 9 | H2b | 3 | S | 1
5 | 10 | H2b | 3 | S | 1
5 | 11 | H2b | 3 | S | 1
5 | 12 | H2b | 3 | S | 1
6 | 1 | H2c | 3 | S | 1
6 | 2 | H2c | 3 | S | 1
6 | 3 | H2c | 3 | S | 1
6 | 4 | H2c | 3 | S | 1
6 | 5 | H2c | 3 | S | 1
6 | 6 | H2c | 3 | S | 1
6 | 7 | H2c | 3 | S | 1
6 | 8 | H2c | 3 | S | 1
6 | 9 | H2c | 3 | S | 1
6 | 10 | H2c | 3 | S | 1
6 | 11 | H2c | 3 | S | 1
6 | 12 | H2c | 3 | S | 1
7 | 1 | H2d | 3 | S | 1
7 | 2 | H2d | 3 | S | 1
7 | 3 | H2d | 3 | S | 1
7 | 4 | H2d | 3 | S | 1
7 | 5 | H2d | 3 | S | 1
7 | 6 | H2d | 3 | S | 1
7 | 7 | H2d | 3 | S | 1
7 | 8 | H2d | 3 | S | 1
7 | 9 | H2d | 3 | S | 1
7 | 10 | H2d | 3 | S | 1
7 | 11 | H2d | 3 | S | 1
7 | 12 | H2d | 3 | S | 1
8 | 1 | H3 | 3 | S | 1
8 | 2 | H3 | 3 | S | 1
8 | 3 | H3 | 3 | S | 1
8 | 4 | H3 | 3 | S | 1
8 | 5 | H3 | 3 | S | 1
8 | 6 | H3 | 3 | S | 1
8 | 7 | H3 | 3 | S | 1
8 | 8 | H3 | 3 | S | 1
8 | 9 | H3 | 3 | S | 1
8 | 10 | H3 | 3 | S | 1
8 | 11 | H3 | 3 | S | 1
8 | 12 | H3 | 3 | S | 1
9 | 1 | H1a | 2 | S | 1.67
9 | 2 | H1a | 2 | S | 1.78
9 | 3 | H1a | 2 | S | 1.99
9 | 4 | H1a | 2 | S | 2.39
9 | 5 | H1a | 2 | S | 2.74
9 | 6 | H1a | 2 | S | 2.98
9 | 7 | H1a | 2 | S | 2.87
9 | 8 | H1a | 2 | S | 2.52
9 | 9 | H1a | 2 | S | 2.14
9 | 10 | H1a | 2 | S | 1.84
9 | 11 | H1a | 2 | S | 1.74
9 | 12 | H1a | 2 | S | 1.59
10 | 1 | H1b | 2 | S | 1.65
10 | 2 | H1b | 2 | S | 1.8
10 | 3 | H1b | 2 | S | 2.04
10 | 4 | H1b | 2 | S | 2.39
10 | 5 | H1b | 2 | S | 2.8
10 | 6 | H1b | 2 | S | 2.88
10 | 7 | H1b | 2 | S | 2.81
10 | 8 | H1b | 2 | S | 2.53
10 | 9 | H1b | 2 | S | 2.13
10 | 10 | H1b | 2 | S | 1.89
10 | 11 | H1b | 2 | S | 1.76
10 | 12 | H1b | 2 | S | 1.66
11 | 1 | H1c | 2 | S | 1.75
11 | 2 | H1c | 2 | S | 1.8
11 | 3 | H1c | 2 | S | 2.04
11 | 4 | H1c | 2 | S | 2.45
11 | 5 | H1c | 2 | S | 2.84
11 | 6 | H1c | 2 | S | 3.1
11 | 7 | H1c | 2 | S | 3.04
11 | 8 | H1c | 2 | S | 2.67
11 | 9 | H1c | 2 | S | 2.21
11 | 10 | H1c | 2 | S | 1.89
11 | 11 | H1c | 2 | S | 1.77
11 | 12 | H1c | 2 | S | 1.63
12 | 1 | H2a | 2 | S | 1.66
12 | 2 | H2a | 2 | S | 1.79
12 | 3 | H2a | 2 | S | 2.01
12 | 4 | H2a | 2 | S | 2.4
12 | 5 | H2a | 2 | S | 2.86
12 | 6 | H2a | 2 | S | 2.98
12 | 7 | H2a | 2 | S | 2.8
12 | 8 | H2a | 2 | S | 2.57
12 | 9 | H2a | 2 | S | 2.2
12 | 10 | H2a | 2 | S | 1.86
12 | 11 | H2a | 2 | S | 1.72
12 | 12 | H2a | 2 | S | 1.59
13 | 1 | H2b | 2 | S | 1.67
13 | 2 | H2b | 2 | S | 1.82
13 | 3 | H2b | 2 | S | 2.03
13 | 4 | H2b | 2 | S | 2.49
13 | 5 | H2b | 2 | S | 2.95
13 | 6 | H2b | 2 | S | 3.23
13 | 7 | H2b | 2 | S | 3.13
13 | 8 | H2b | 2 | S | 2.65
13 | 9 | H2b | 2 | S | 2.19
13 | 10 | H2b | 2 | S | 1.93
13 | 11 | H2b | 2 | S | 1.74
13 | 12 | H2b | 2 | S | 1.72
14 | 1 | H2c | 2 | S | 1.71
14 | 2 | H2c | 2 | S | 1.84
14 | 3 | H2c | 2 | S | 2.13
14 | 4 | H2c | 2 | S | 2.54
14 | 5 | H2c | 2 | S | 2.99
14 | 6 | H2c | 2 | S | 3.24
14 | 7 | H2c | 2 | S | 3.17
14 | 8 | H2c | 2 | S | 2.74
14 | 9 | H2c | 2 | S | 2.24
14 | 10 | H2c | 2 | S | 1.93
14 | 11 | H2c | 2 | S | 1.79
14 | 12 | H2c | 2 | S | 1.71
15 | 1 | H2d | 2 | S | 1.64
15 | 2 | H2d | 2 | S | 1.77
15 | 3 | H2d | 2 | S | 2.09
15 | 4 | H2d | 2 | S | 2.56
15 | 5 | H2d | 2 | S | 3.08
15 | 6 | H2d | 2 | S | 3.58
15 | 7 | H2d | 2 | S | 3.53
15 | 8 | H2d | 2 | S | 2.9
15 | 9 | H2d | 2 | S | 2.29
15 | 10 | H2d | 2 | S | 1.91
15 | 11 | H2d | 2 | S | 1.66
15 | 12 | H2d | 2 | S | 1.59
16 | 1 | H3 | 2 | S | 1.63
16 | 2 | H3 | 2 | S | 1.77
16 | 3 | H3 | 2 | S | 2.08
16 | 4 | H3 | 2 | S | 2.6
16 | 5 | H3 | 2 | S | 3.2
16 | 6 | H3 | 2 | S | 3.55
16 | 7 | H3 | 2 | S | 3.45
16 | 8 | H3 | 2 | S | 2.89
16 | 9 | H3 | 2 | S | 2.29
16 | 10 | H3 | 2 | S | 1.9
16 | 11 | H3 | 2 | S | 1.71
16 | 12 | H3 | 2 | S | 1.59
17 | 1 | H1a | 1 | S | 0.77
17 | 2 | H1a | 1 | S | 0.89
17 | 3 | H1a | 1 | S | 1.12
17 | 4 | H1a | 1 | S | 1.57
17 | 5 | H1a | 1 | S | 1.97
17 | 6 | H1a | 1 | S | 2.26
17 | 7 | H1a | 1 | S | 2.12
17 | 8 | H1a | 1 | S | 1.7
17 | 9 | H1a | 1 | S | 1.28
17 | 10 | H1a | 1 | S | 0.96
17 | 11 | H1a | 1 | S | 0.86
17 | 12 | H1a | 1 | S | 0.66
18 | 1 | H1b | 1 | S | 0.72
18 | 2 | H1b | 1 | S | 0.84
18 | 3 | H1b | 1 | S | 1.07
18 | 4 | H1b | 1 | S | 1.53
18 | 5 | H1b | 1 | S | 2.08
18 | 6 | H1b | 1 | S | 2.21
18 | 7 | H1b | 1 | S | 2.37
18 | 8 | H1b | 1 | S | 1.88
18 | 9 | H1b | 1 | S | 1.18
18 | 10 | H1b | 1 | S | 1.36
18 | 11 | H1b | 1 | S | 0.81
18 | 12 | H1b | 1 | S | 0.96
19 | 1 | H1c | 1 | S | 0.87
19 | 2 | H1c | 1 | S | 0.9
19 | 3 | H1c | 1 | S | 1.16
19 | 4 | H1c | 1 | S | 1.61
19 | 5 | H1c | 1 | S | 2.08
19 | 6 | H1c | 1 | S | 2.38
19 | 7 | H1c | 1 | S | 2.29
19 | 8 | H1c | 1 | S | 1.85
19 | 9 | H1c | 1 | S | 1.38
19 | 10 | H1c | 1 | S | 1.03
19 | 11 | H1c | 1 | S | 0.9
19 | 12 | H1c | 1 | S | 0.71
20 | 1 | H2a | 1 | S | 0.75
20 | 2 | H2a | 1 | S | 0.91
20 | 3 | H2a | 1 | S | 1.13
20 | 4 | H2a | 1 | S | 1.57
20 | 5 | H2a | 1 | S | 2.08
20 | 6 | H2a | 1 | S | 2.26
20 | 7 | H2a | 1 | S | 2.08
20 | 8 | H2a | 1 | S | 1.76
20 | 9 | H2a | 1 | S | 1.32
20 | 10 | H2a | 1 | S | 0.98
20 | 11 | H2a | 1 | S | 0.83
20 | 12 | H2a | 1 | S | 0.66
21 | 1 | H2b | 1 | S | 0.75
21 | 2 | H2b | 1 | S | 0.93
21 | 3 | H2b | 1 | S | 1.15
21 | 4 | H2b | 1 | S | 1.64
21 | 5 | H2b | 1 | S | 2.16
21 | 6 | H2b | 1 | S | 2.47
21 | 7 | H2b | 1 | S | 2.36
21 | 8 | H2b | 1 | S | 1.82
21 | 9 | H2b | 1 | S | 1.29
21 | 10 | H2b | 1 | S | 1.08
21 | 11 | H2b | 1 | S | 0.86
21 | 12 | H2b | 1 | S | 0.84
22 | 1 | H2c | 1 | S | 0.8
22 | 2 | H2c | 1 | S | 0.96
22 | 3 | H2c | 1 | S | 1.26
22 | 4 | H2c | 1 | S | 1.7
22 | 5 | H2c | 1 | S | 2.23
22 | 6 | H2c | 1 | S | 2.54
22 | 7 | H2c | 1 | S | 2.43
22 | 8 | H2c | 1 | S | 1.92
22 | 9 | H2c | 1 | S | 1.35
22 | 10 | H2c | 1 | S | 1.06
22 | 11 | H2c | 1 | S | 0.92
22 | 12 | H2c | 1 | S | 0.81
23 | 1 | H2d | 1 | S | 0.7
23 | 2 | H2d | 1 | S | 0.85
23 | 3 | H2d | 1 | S | 1.18
23 | 4 | H2d | 1 | S | 1.66
23 | 5 | H2d | 1 | S | 2.27
23 | 6 | H2d | 1 | S | 2.84
23 | 7 | H2d | 1 | S | 2.73
23 | 8 | H2d | 1 | S | 2.03
23 | 9 | H2d | 1 | S | 1.39
23 | 10 | H2d | 1 | S | 1.01
23 | 11 | H2d | 1 | S | 0.72
23 | 12 | H2d | 1 | S | 0.64
24 | 1 | H3 | 1 | S | 0.67
24 | 2 | H3 | 1 | S | 0.83
24 | 3 | H3 | 1 | S | 1.17
24 | 4 | H3 | 1 | S | 1.72
24 | 5 | H3 | 1 | S | 2.38
24 | 6 | H3 | 1 | S | 2.8
24 | 7 | H3 | 1 | S | 2.66
24 | 8 | H3 | 1 | S | 2.01
24 | 9 | H3 | 1 | S | 1.41
24 | 10 | H3 | 1 | S | 0.99
24 | 11 | H3 | 1 | S | 0.78
24 | 12 | H3 | 1 | S | 0.63
25 | 1 | H1a | 3 | O | 0.43
25 | 2 | H1a | 3 | O | 0.47
25 | 3 | H1a | 3 | O | 0.58
25 | 4 | H1a | 3 | O | 0.79
25 | 5 | H1a | 3 | O | 1.05
25 | 6 | H1a | 3 | O | 1.25
25 | 7 | H1a | 3 | O | 1.13
25 | 8 | H1a | 3 | O | 0.86
25 | 9 | H1a | 3 | O | 0.76
25 | 10 | H1a | 3 | O | 0.58
25 | 11 | H1a | 3 | O | 0.42
25 | 12 | H1a | 3 | O | 0.38
26 | 1 | H1b | 3 | O | 0.41
26 | 2 | H1b | 3 | O | 0.53
26 | 3 | H1b | 3 | O | 0.67
26 | 4 | H1b | 3 | O | 0.91
26 | 5 | H1b | 3 | O | 1.23
26 | 6 | H1b | 3 | O | 1.22
26 | 7 | H1b | 3 | O | 1.16
26 | 8 | H1b | 3 | O | 0.98
26 | 9 | H1b | 3 | O | 0.74
26 | 10 | H1b | 3 | O | 0.69
26 | 11 | H1b | 3 | O | 0.48
26 | 12 | H1b | 3 | O | 0.49
27 | 1 | H1c | 3 | O | 0.46
27 | 2 | H1c | 3 | O | 0.48
27 | 3 | H1c | 3 | O | 0.64
27 | 4 | H1c | 3 | O | 0.6
27 | 5 | H1c | 3 | O | 1.22
27 | 6 | H1c | 3 | O | 1.26
27 | 7 | H1c | 3 | O | 1.26
27 | 8 | H1c | 3 | O | 1.03
27 | 9 | H1c | 3 | O | 0.78
27 | 10 | H1c | 3 | O | 0.62
27 | 11 | H1c | 3 | O | 0.53
27 | 12 | H1c | 3 | O | 0.42
28 | 1 | H2a | 3 | O | 0.42
28 | 2 | H2a | 3 | O | 0.53
28 | 3 | H2a | 3 | O | 0.56
28 | 4 | H2a | 3 | O | 0.87
28 | 5 | H2a | 3 | O | 1.11
28 | 6 | H2a | 3 | O | 1.14
28 | 7 | H2a | 3 | O | 1.08
28 | 8 | H2a | 3 | O | 0.92
28 | 9 | H2a | 3 | O | 0.7
28 | 10 | H2a | 3 | O | 0.49
28 | 11 | H2a | 3 | O | 0.46
28 | 12 | H2a | 3 | O | 0.38
29 | 1 | H2b | 3 | O | 0.41
29 | 2 | H2b | 3 | O | 0.49
29 | 3 | H2b | 3 | O | 0.6
29 | 4 | H2b | 3 | O | 0.9
29 | 5 | H2b | 3 | O | 1.21
29 | 6 | H2b | 3 | O | 1.21
29 | 7 | H2b | 3 | O | 1.21
29 | 8 | H2b | 3 | O | 0.95
29 | 9 | H2b | 3 | O | 0.67
29 | 10 | H2b | 3 | O | 0.59
29 | 11 | H2b | 3 | O | 0.48
29 | 12 | H2b | 3 | O | 0.46
30 | 1 | H2c | 3 | O | 0.4
30 | 2 | H2c | 3 | O | 0.49
30 | 3 | H2c | 3 | O | 0.64
30 | 4 | H2c | 3 | O | 0.84
30 | 5 | H2c | 3 | O | 1.21
30 | 6 | H2c | 3 | O | 1.27
30 | 7 | H2c | 3 | O | 1.23
30 | 8 | H2c | 3 | O | 0.99
30 | 9 | H2c | 3 | O | 0.63
30 | 10 | H2c | 3 | O | 0.6
30 | 11 | H2c | 3 | O | 0.54
30 | 12 | H2c | 3 | O | 0.42
31 | 1 | H2d | 3 | O | 0.39
31 | 2 | H2d | 3 | O | 0.46
31 | 3 | H2d | 3 | O | 0.64
31 | 4 | H2d | 3 | O | 0.91
31 | 5 | H2d | 3 | O | 1.24
31 | 6 | H2d | 3 | O | 1.54
31 | 7 | H2d | 3 | O | 1.34
31 | 8 | H2d | 3 | O | 1.08
31 | 9 | H2d | 3 | O | 0.76
31 | 10 | H2d | 3 | O | 0.62
31 | 11 | H2d | 3 | O | 0.36
31 | 12 | H2d | 3 | O | 0.4
32 | 1 | H3 | 3 | O | 0.42
32 | 2 | H3 | 3 | O | 0.48
32 | 3 | H3 | 3 | O | 0.71
32 | 4 | H3 | 3 | O | 0.85
32 | 5 | H3 | 3 | O | 1.3
32 | 6 | H3 | 3 | O | 1.54
32 | 7 | H3 | 3 | O | 1.4
32 | 8 | H3 | 3 | O | 1.11
32 | 9 | H3 | 3 | O | 0.83
32 | 10 | H3 | 3 | O | 0.65
32 | 11 | H3 | 3 | O | 0.38
32 | 12 | H3 | 3 | O | 0.41
33 | 1 | H1a | 2 | O | 0.92
33 | 2 | H1a | 2 | O | 1.02
33 | 3 | H1a | 2 | O | 1.28
33 | 4 | H1a | 2 | O | 1.82
33 | 5 | H1a | 2 | O | 2.43
33 | 6 | H1a | 2 | O | 2.88
33 | 7 | H1a | 2 | O | 2.62
33 | 8 | H1a | 2 | O | 2.01
33 | 9 | H1a | 2 | O | 1.64
33 | 10 | H1a | 2 | O | 1.21
33 | 11 | H1a | 2 | O | 0.94
33 | 12 | H1a | 2 | O | 0.77
34 | 1 | H1b | 2 | O | 0.84
34 | 2 | H1b | 2 | O | 1.13
34 | 3 | H1b | 2 | O | 1.46
34 | 4 | H1b | 2 | O | 2
34 | 5 | H1b | 2 | O | 2.7
34 | 6 | H1b | 2 | O | 2.78
34 | 7 | H1b | 2 | O | 2.64
34 | 8 | H1b | 2 | O | 2.19
34 | 9 | H1b | 2 | O | 1.6
34 | 10 | H1b | 2 | O | 1.43
34 | 11 | H1b | 2 | O | 1.03
34 | 12 | H1b | 2 | O | 1
35 | 1 | H1c | 2 | O | 1
35 | 2 | H1c | 2 | O | 1.03
35 | 3 | H1c | 2 | O | 1.4
35 | 4 | H1c | 2 | O | 1.51
35 | 5 | H1c | 2 | O | 2.75
35 | 6 | H1c | 2 | O | 2.95
35 | 7 | H1c | 2 | O | 2.92
35 | 8 | H1c | 2 | O | 2.37
35 | 9 | H1c | 2 | O | 1.73
35 | 10 | H1c | 2 | O | 1.3
35 | 11 | H1c | 2 | O | 1.12
35 | 12 | H1c | 2 | O | 0.87
36 | 1 | H2a | 2 | O | 0.88
36 | 2 | H2a | 2 | O | 1.11
36 | 3 | H2a | 2 | O | 1.26
36 | 4 | H2a | 2 | O | 1.96
36 | 5 | H2a | 2 | O | 2.58
36 | 6 | H2a | 2 | O | 2.71
36 | 7 | H2a | 2 | O | 2.51
36 | 8 | H2a | 2 | O | 2.12
36 | 9 | H2a | 2 | O | 1.57
36 | 10 | H2a | 2 | O | 1.07
36 | 11 | H2a | 2 | O | 0.97
36 | 12 | H2a | 2 | O | 0.77
37 | 1 | H2b | 2 | O | 0.87
37 | 2 | H2b | 2 | O | 1.06
37 | 3 | H2b | 2 | O | 1.35
37 | 4 | H2b | 2 | O | 2.02
37 | 5 | H2b | 2 | O | 2.81
37 | 6 | H2b | 2 | O | 2.98
37 | 7 | H2b | 2 | O | 2.89
37 | 8 | H2b | 2 | O | 2.22
37 | 9 | H2b | 2 | O | 1.52
37 | 10 | H2b | 2 | O | 1.31
37 | 11 | H2b | 2 | O | 1.03
37 | 12 | H2b | 2 | O | 0.99
38 | 1 | H2c | 2 | O | 0.89
38 | 2 | H2c | 2 | O | 1.11
38 | 3 | H2c | 2 | O | 1.46
38 | 4 | H2c | 2 | O | 1.98
38 | 5 | H2c | 2 | O | 2.84
38 | 6 | H2c | 2 | O | 3.07
38 | 7 | H2c | 2 | O | 2.96
38 | 8 | H2c | 2 | O | 2.32
38 | 9 | H2c | 2 | O | 1.47
38 | 10 | H2c | 2 | O | 1.31
38 | 11 | H2c | 2 | O | 1.17
38 | 12 | H2c | 2 | O | 0.93
39 | 1 | H2d | 2 | O | 0.81
39 | 2 | H2d | 2 | O | 0.99
39 | 3 | H2d | 2 | O | 1.43
39 | 4 | H2d | 2 | O | 2.08
39 | 5 | H2d | 2 | O | 2.9
39 | 6 | H2d | 2 | O | 3.62
39 | 7 | H2d | 2 | O | 3.24
39 | 8 | H2d | 2 | O | 2.5
39 | 9 | H2d | 2 | O | 1.7
39 | 10 | H2d | 2 | O | 1.31
39 | 11 | H2d | 2 | O | 0.77
39 | 12 | H2d | 2 | O | 0.79
40 | 1 | H3 | 2 | O | 0.83
40 | 2 | H3 | 2 | O | 1.02
40 | 3 | H3 | 2 | O | 1.53
40 | 4 | H3 | 2 | O | 1.98
40 | 5 | H3 | 2 | O | 3.04
40 | 6 | H3 | 2 | O | 3.65
40 | 7 | H3 | 2 | O | 3.34
40 | 8 | H3 | 2 | O | 2.6
40 | 9 | H3 | 2 | O | 1.84
40 | 10 | H3 | 2 | O | 1.36
40 | 11 | H3 | 2 | O | 0.83
40 | 12 | H3 | 2 | O | 0.81
41 | 1 | H1a | 1 | O | 0.64
41 | 2 | H1a | 1 | O | 0.75
41 | 3 | H1a | 1 | O | 0.98
41 | 4 | H1a | 1 | O | 1.45
41 | 5 | H1a | 1 | O | 1.89
41 | 6 | H1a | 1 | O | 2.22
41 | 7 | H1a | 1 | O | 2.05
41 | 8 | H1a | 1 | O | 1.6
41 | 9 | H1a | 1 | O | 1.18
41 | 10 | H1a | 1 | O | 0.84
41 | 11 | H1a | 1 | O | 0.72
41 | 12 | H1a | 1 | O | 0.52
42 | 1 | H1b | 1 | O | 0.6
42 | 2 | H1b | 1 | O | 0.71
42 | 3 | H1b | 1 | O | 0.94
42 | 4 | H1b | 1 | O | 1.42
42 | 5 | H1b | 1 | O | 2
42 | 6 | H1b | 1 | O | 2.17
42 | 7 | H1b | 1 | O | 2.29
42 | 8 | H1b | 1 | O | 1.77
42 | 9 | H1b | 1 | O | 1.08
42 | 10 | H1b | 1 | O | 1.18
42 | 11 | H1b | 1 | O | 0.68
42 | 12 | H1b | 1 | O | 0.76
43 | 1 | H1c | 1 | O | 0.74
43 | 2 | H1c | 1 | O | 0.76
43 | 3 | H1c | 1 | O | 1.04
43 | 4 | H1c | 1 | O | 1.4
43 | 5 | H1c | 1 | O | 2.06
43 | 6 | H1c | 1 | O | 2.33
43 | 7 | H1c | 1 | O | 2.25
43 | 8 | H1c | 1 | O | 1.79
43 | 9 | H1c | 1 | O | 1.29
43 | 10 | H1c | 1 | O | 0.92
43 | 11 | H1c | 1 | O | 0.78
43 | 12 | H1c | 1 | O | 0.58
44 | 1 | H2a | 1 | O | 0.49
44 | 2 | H2a | 1 | O | 0.64
44 | 3 | H2a | 1 | O | 0.85
44 | 4 | H2a | 1 | O | 1.35
44 | 5 | H2a | 1 | O | 1.92
44 | 6 | H2a | 1 | O | 2.15
44 | 7 | H2a | 1 | O | 1.95
44 | 8 | H2a | 1 | O | 1.56
44 | 9 | H2a | 1 | O | 1.04
44 | 10 | H2a | 1 | O | 0.69
44 | 11 | H2a | 1 | O | 0.57
44 | 12 | H2a | 1 | O | 0.4
45 | 1 | H2b | 1 | O | 0.61
45 | 2 | H2b | 1 | O | 0.79
45 | 3 | H2b | 1 | O | 1.01
45 | 4 | H2b | 1 | O | 1.54
45 | 5 | H2b | 1 | O | 2.11
45 | 6 | H2b | 1 | O | 2.4
45 | 7 | H2b | 1 | O | 2.29
45 | 8 | H2b | 1 | O | 1.72
45 | 9 | H2b | 1 | O | 1.16
45 | 10 | H2b | 1 | O | 0.96
45 | 11 | H2b | 1 | O | 0.73
45 | 12 | H2b | 1 | O | 0.72
46 | 1 | H2c | 1 | O | 0.65
46 | 2 | H2c | 1 | O | 0.83
46 | 3 | H2c | 1 | O | 1.13
46 | 4 | H2c | 1 | O | 1.59
46 | 5 | H2c | 1 | O | 2.18
46 | 6 | H2c | 1 | O | 2.48
46 | 7 | H2c | 1 | O | 2.37
46 | 8 | H2c | 1 | O | 1.83
46 | 9 | H2c | 1 | O | 1.19
46 | 10 | H2c | 1 | O | 0.94
46 | 11 | H2c | 1 | O | 0.81
46 | 12 | H2c | 1 | O | 0.68
47 | 1 | H2d | 1 | O | 0.55
47 | 2 | H2d | 1 | O | 0.7
47 | 3 | H2d | 1 | O | 1.05
47 | 4 | H2d | 1 | O | 1.56
47 | 5 | H2d | 1 | O | 2.23
47 | 6 | H2d | 1 | O | 2.81
47 | 7 | H2d | 1 | O | 2.64
47 | 8 | H2d | 1 | O | 1.93
47 | 9 | H2d | 1 | O | 1.27
47 | 10 | H2d | 1 | O | 0.89
47 | 11 | H2d | 1 | O | 0.56
47 | 12 | H2d | 1 | O | 0.5
48 | 1 | H3 | 1 | O | 0.53
48 | 2 | H3 | 1 | O | 0.69
48 | 3 | H3 | 1 | O | 1.07
48 | 4 | H3 | 1 | O | 1.58
48 | 5 | H3 | 1 | O | 2.34
48 | 6 | H3 | 1 | O | 2.8
48 | 7 | H3 | 1 | O | 2.62
48 | 8 | H3 | 1 | O | 1.96
48 | 9 | H3 | 1 | O | 1.32
48 | 10 | H3 | 1 | O | 0.89
48 | 11 | H3 | 1 | O | 0.62
48 | 12 | H3 | 1 | O | 0.5
49 | 1 | H1a | 3 | N | 0.31
49 | 2 | H1a | 3 | N | 0.32
49 | 3 | H1a | 3 | N | 0.37
49 | 4 | H1a | 3 | N | 0.5
49 | 5 | H1a | 3 | N | 0.65
49 | 6 | H1a | 3 | N | 0.75
49 | 7 | H1a | 3 | N | 0.7
49 | 8 | H1a | 3 | N | 0.53
49 | 9 | H1a | 3 | N | 0.41
49 | 10 | H1a | 3 | N | 0.32
49 | 11 | H1a | 3 | N | 0.36
49 | 12 | H1a | 3 | N | 0.25
50 | 1 | H1b | 3 | N | 0.27
50 | 2 | H1b | 3 | N | 0.35
50 | 3 | H1b | 3 | N | 0.38
50 | 4 | H1b | 3 | N | 0.49
50 | 5 | H1b | 3 | N | 0.66
50 | 6 | H1b | 3 | N | 0.78
50 | 7 | H1b | 3 | N | 0.74
50 | 8 | H1b | 3 | N | 0.55
50 | 9 | H1b | 3 | N | 0.35
50 | 10 | H1b | 3 | N | 0.4
50 | 11 | H1b | 3 | N | 0.37
50 | 12 | H1b | 3 | N | 0.33
51 | 1 | H1c | 3 | N | 0.35
51 | 2 | H1c | 3 | N | 0.3
51 | 3 | H1c | 3 | N | 0.35
51 | 4 | H1c | 3 | N | 0.48
51 | 5 | H1c | 3 | N | 0.7
51 | 6 | H1c | 3 | N | 0.77
51 | 7 | H1c | 3 | N | 0.71
51 | 8 | H1c | 3 | N | 0.57
51 | 9 | H1c | 3 | N | 0.48
51 | 10 | H1c | 3 | N | 0.36
51 | 11 | H1c | 3 | N | 0.35
51 | 12 | H1c | 3 | N | 0.26
52 | 1 | H2a | 3 | N | 0.28
52 | 2 | H2a | 3 | N | 0.33
52 | 3 | H2a | 3 | N | 0.35
52 | 4 | H2a | 3 | N | 0.51
52 | 5 | H2a | 3 | N | 0.65
52 | 6 | H2a | 3 | N | 0.77
52 | 7 | H2a | 3 | N | 0.74
52 | 8 | H2a | 3 | N | 0.55
52 | 9 | H2a | 3 | N | 0.37
52 | 10 | H2a | 3 | N | 0.33
52 | 11 | H2a | 3 | N | 0.32
52 | 12 | H2a | 3 | N | 0.24
53 | 1 | H2b | 3 | N | 0.26
53 | 2 | H2b | 3 | N | 0.33
53 | 3 | H2b | 3 | N | 0.34
53 | 4 | H2b | 3 | N | 0.47
53 | 5 | H2b | 3 | N | 0.63
53 | 6 | H2b | 3 | N | 0.71
53 | 7 | H2b | 3 | N | 0.68
53 | 8 | H2b | 3 | N | 0.52
53 | 9 | H2b | 3 | N | 0.32
53 | 10 | H2b | 3 | N | 0.39
53 | 11 | H2b | 3 | N | 0.33
53 | 12 | H2b | 3 | N | 0.36
54 | 1 | H2c | 3 | N | 0.28
54 | 2 | H2c | 3 | N | 0.33
54 | 3 | H2c | 3 | N | 0.37
54 | 4 | H2c | 3 | N | 0.51
54 | 5 | H2c | 3 | N | 0.69
54 | 6 | H2c | 3 | N | 0.79
54 | 7 | H2c | 3 | N | 0.74
54 | 8 | H2c | 3 | N | 0.57
54 | 9 | H2c | 3 | N | 0.36
54 | 10 | H2c | 3 | N | 0.33
54 | 11 | H2c | 3 | N | 0.35
54 | 12 | H2c | 3 | N | 0.31
55 | 1 | H2d | 3 | N | 0.2
55 | 2 | H2d | 3 | N | 0.23
55 | 3 | H2d | 3 | N | 0.3
55 | 4 | H2d | 3 | N | 0.4
55 | 5 | H2d | 3 | N | 0.64
55 | 6 | H2d | 3 | N | 0.74
55 | 7 | H2d | 3 | N | 0.65
55 | 8 | H2d | 3 | N | 0.48
55 | 9 | H2d | 3 | N | 0.34
55 | 10 | H2d | 3 | N | 0.28
55 | 11 | H2d | 3 | N | 0.2
55 | 12 | H2d | 3 | N | 0.18
56 | 1 | H3 | 3 | N | 0.17
56 | 2 | H3 | 3 | N | 0.21
56 | 3 | H3 | 3 | N | 0.29
56 | 4 | H3 | 3 | N | 0.43
56 | 5 | H3 | 3 | N | 0.62
56 | 6 | H3 | 3 | N | 0.74
56 | 7 | H3 | 3 | N | 0.66
56 | 8 | H3 | 3 | N | 0.49
56 | 9 | H3 | 3 | N | 0.37
56 | 10 | H3 | 3 | N | 0.27
56 | 11 | H3 | 3 | N | 0.24
56 | 12 | H3 | 3 | N | 0.17
57 | 1 | H1a | 2 | N | 0.66
57 | 2 | H1a | 2 | N | 0.67
57 | 3 | H1a | 2 | N | 0.79
57 | 4 | H1a | 2 | N | 1.17
57 | 5 | H1a | 2 | N | 1.67
57 | 6 | H1a | 2 | N | 2.06
57 | 7 | H1a | 2 | N | 1.87
57 | 8 | H1a | 2 | N | 1.29
57 | 9 | H1a | 2 | N | 0.91
57 | 10 | H1a | 2 | N | 0.66
57 | 11 | H1a | 2 | N | 0.76
57 | 12 | H1a | 2 | N | 0.52
58 | 1 | H1b | 2 | N | 0.56
58 | 2 | H1b | 2 | N | 0.72
58 | 3 | H1b | 2 | N | 0.81
58 | 4 | H1b | 2 | N | 1.16
58 | 5 | H1b | 2 | N | 1.72
58 | 6 | H1b | 2 | N | 2.07
58 | 7 | H1b | 2 | N | 1.92
58 | 8 | H1b | 2 | N | 1.35
58 | 9 | H1b | 2 | N | 0.77
58 | 10 | H1b | 2 | N | 0.84
58 | 11 | H1b | 2 | N | 0.8
58 | 12 | H1b | 2 | N | 0.71
59 | 1 | H1c | 2 | N | 0.75
59 | 2 | H1c | 2 | N | 0.62
59 | 3 | H1c | 2 | N | 0.75
59 | 4 | H1c | 2 | N | 1.16
59 | 5 | H1c | 2 | N | 1.84
59 | 6 | H1c | 2 | N | 2.19
59 | 7 | H1c | 2 | N | 1.99
59 | 8 | H1c | 2 | N | 1.44
59 | 9 | H1c | 2 | N | 1.07
59 | 10 | H1c | 2 | N | 0.75
59 | 11 | H1c | 2 | N | 0.74
59 | 12 | H1c | 2 | N | 0.56
60 | 1 | H2a | 2 | N | 0.6
60 | 2 | H2a | 2 | N | 0.69
60 | 3 | H2a | 2 | N | 0.74
60 | 4 | H2a | 2 | N | 1.2
60 | 5 | H2a | 2 | N | 1.73
60 | 6 | H2a | 2 | N | 2.11
60 | 7 | H2a | 2 | N | 1.93
60 | 8 | H2a | 2 | N | 1.36
60 | 9 | H2a | 2 | N | 0.82
60 | 10 | H2a | 2 | N | 0.68
60 | 11 | H2a | 2 | N | 0.68
60 | 12 | H2a | 2 | N | 0.5
61 | 1 | H2b | 2 | N | 0.55
61 | 2 | H2b | 2 | N | 0.67
61 | 3 | H2b | 2 | N | 0.73
61 | 4 | H2b | 2 | N | 1.13
61 | 5 | H2b | 2 | N | 1.74
61 | 6 | H2b | 2 | N | 2.12
61 | 7 | H2b | 2 | N | 1.99
61 | 8 | H2b | 2 | N | 1.31
61 | 9 | H2b | 2 | N | 0.72
61 | 10 | H2b | 2 | N | 0.83
61 | 11 | H2b | 2 | N | 0.7
61 | 12 | H2b | 2 | N | 0.77
62 | 1 | H2c | 2 | N | 0.57
62 | 2 | H2c | 2 | N | 0.68
62 | 3 | H2c | 2 | N | 0.8
62 | 4 | H2c | 2 | N | 1.24
62 | 5 | H2c | 2 | N | 1.92
62 | 6 | H2c | 2 | N | 2.37
62 | 7 | H2c | 2 | N | 2.16
62 | 8 | H2c | 2 | N | 1.47
62 | 9 | H2c | 2 | N | 0.82
62 | 10 | H2c | 2 | N | 0.69
62 | 11 | H2c | 2 | N | 0.74
62 | 12 | H2c | 2 | N | 0.67
63 | 1 | H2d | 2 | N | 0.4
63 | 2 | H2d | 2 | N | 0.45
63 | 3 | H2d | 2 | N | 0.64
63 | 4 | H2d | 2 | N | 1
63 | 5 | H2d | 2 | N | 1.82
63 | 6 | H2d | 2 | N | 2.45
63 | 7 | H2d | 2 | N | 2.16
63 | 8 | H2d | 2 | N | 1.33
63 | 9 | H2d | 2 | N | 0.78
63 | 10 | H2d | 2 | N | 0.58
63 | 11 | H2d | 2 | N | 0.4
63 | 12 | H2d | 2 | N | 0.36
64 | 1 | H3 | 2 | N | 0.34
64 | 2 | H3 | 2 | N | 0.4
64 | 3 | H3 | 2 | N | 0.63
64 | 4 | H3 | 2 | N | 1.1
64 | 5 | H3 | 2 | N | 1.85
64 | 6 | H3 | 2 | N | 2.41
64 | 7 | H3 | 2 | N | 2.14
64 | 8 | H3 | 2 | N | 1.35
64 | 9 | H3 | 2 | N | 0.86
64 | 10 | H3 | 2 | N | 0.54
64 | 11 | H3 | 2 | N | 0.48
64 | 12 | H3 | 2 | N | 0.34
65 | 1 | H1a | 1 | N | 0.52
65 | 2 | H1a | 1 | N | 0.62
65 | 3 | H1a | 1 | N | 0.85
65 | 4 | H1a | 1 | N | 1.34
65 | 5 | H1a | 1 | N | 1.8
65 | 6 | H1a | 1 | N | 2.14
65 | 7 | H1a | 1 | N | 1.98
65 | 8 | H1a | 1 | N | 1.49
65 | 9 | H1a | 1 | N | 1.02
65 | 10 | H1a | 1 | N | 0.67
65 | 11 | H1a | 1 | N | 0.62
65 | 12 | H1a | 1 | N | 0.41
66 | 1 | H1b | 1 | N | 0.47
66 | 2 | H1b | 1 | N | 0.66
66 | 3 | H1b | 1 | N | 0.91
66 | 4 | H1b | 1 | N | 1.33
66 | 5 | H1b | 1 | N | 1.87
66 | 6 | H1b | 1 | N | 2.07
66 | 7 | H1b | 1 | N | 1.96
66 | 8 | H1b | 1 | N | 1.52
66 | 9 | H1b | 1 | N | 0.96
66 | 10 | H1b | 1 | N | 0.79
66 | 11 | H1b | 1 | N | 0.66
66 | 12 | H1b | 1 | N | 0.55
67 | 1 | H1c | 1 | N | 0.63
67 | 2 | H1c | 1 | N | 0.62
67 | 3 | H1c | 1 | N | 0.88
67 | 4 | H1c | 1 | N | 1.37
67 | 5 | H1c | 1 | N | 1.94
67 | 6 | H1c | 1 | N | 2.26
67 | 7 | H1c | 1 | N | 2.14
67 | 8 | H1c | 1 | N | 1.66
67 | 9 | H1c | 1 | N | 1.15
67 | 10 | H1c | 1 | N | 0.76
67 | 11 | H1c | 1 | N | 0.64
67 | 12 | H1c | 1 | N | 0.45
68 | 1 | H2a | 1 | N | 0.49
68 | 2 | H2a | 1 | N | 0.64
68 | 3 | H2a | 1 | N | 0.85
68 | 4 | H2a | 1 | N | 1.35
68 | 5 | H2a | 1 | N | 1.92
68 | 6 | H2a | 1 | N | 2.15
68 | 7 | H2a | 1 | N | 1.95
68 | 8 | H2a | 1 | N | 1.56
68 | 9 | H2a | 1 | N | 1.04
68 | 10 | H2a | 1 | N | 0.69
68 | 11 | H2a | 1 | N | 0.57
68 | 12 | H2a | 1 | N | 0.4
69 | 1 | H2b | 1 | N | 0.47
69 | 2 | H2b | 1 | N | 0.65
69 | 3 | H2b | 1 | N | 0.86
69 | 4 | H2b | 1 | N | 1.39
69 | 5 | H2b | 1 | N | 1.98
69 | 6 | H2b | 1 | N | 2.33
69 | 7 | H2b | 1 | N | 2.21
69 | 8 | H2b | 1 | N | 1.6
69 | 9 | H2b | 1 | N | 0.99
69 | 10 | H2b | 1 | N | 0.82
69 | 11 | H2b | 1 | N | 0.6
69 | 12 | H2b | 1 | N | 0.61
70 | 1 | H2c | 1 | N | 0.52
70 | 2 | H2c | 1 | N | 0.68
70 | 3 | H2c | 1 | N | 0.98
70 | 4 | H2c | 1 | N | 1.48
70 | 5 | H2c | 1 | N | 2.08
70 | 6 | H2c | 1 | N | 2.43
70 | 7 | H2c | 1 | N | 2.3
70 | 8 | H2c | 1 | N | 1.72
70 | 9 | H2c | 1 | N | 1.06
70 | 10 | H2c | 1 | N | 0.77
70 | 11 | H2c | 1 | N | 0.66
70 | 12 | H2c | 1 | N | 0.56
71 | 1 | H2d | 1 | N | 0.39
71 | 2 | H2d | 1 | N | 0.53
71 | 3 | H2d | 1 | N | 0.87
71 | 4 | H2d | 1 | N | 1.39
71 | 5 | H2d | 1 | N | 2.1
71 | 6 | H2d | 1 | N | 2.7
71 | 7 | H2d | 1 | N | 2.55
71 | 8 | H2d | 1 | N | 1.78
71 | 9 | H2d | 1 | N | 1.09
71 | 10 | H2d | 1 | N | 0.7
71 | 11 | H2d | 1 | N | 0.41
71 | 12 | H2d | 1 | N | 0.34
72 | 1 | H3 | 1 | N | 0.35
72 | 2 | H3 | 1 | N | 0.51
72 | 3 | H3 | 1 | N | 0.86
72 | 4 | H3 | 1 | N | 1.46
72 | 5 | H3 | 1 | N | 2.19
72 | 6 | H3 | 1 | N | 2.65
72 | 7 | H3 | 1 | N | 2.49
72 | 8 | H3 | 1 | N | 1.77
72 | 9 | H3 | 1 | N | 1.13
72 | 10 | H3 | 1 | N | 0.68
72 | 11 | H3 | 1 | N | 0.48
72 | 12 | H3 | 1 | N | 0.33
73 | 1 | H1a | 3 | E | 0.4
73 | 2 | H1a | 3 | E | 0.51
73 | 3 | H1a | 3 | E | 0.63
73 | 4 | H1a | 3 | E | 0.84
73 | 5 | H1a | 3 | E | 1.01
73 | 6 | H1a | 3 | E | 1.16
73 | 7 | H1a | 3 | E | 1.14
73 | 8 | H1a | 3 | E | 0.86
73 | 9 | H1a | 3 | E | 0.66
73 | 10 | H1a | 3 | E | 0.47
73 | 11 | H1a | 3 | E | 0.51
73 | 12 | H1a | 3 | E | 0.35
74 | 1 | H1b | 3 | E | 0.37
74 | 2 | H1b | 3 | E | 0.49
74 | 3 | H1b | 3 | E | 0.59
74 | 4 | H1b | 3 | E | 0.76
74 | 5 | H1b | 3 | E | 0.99
74 | 6 | H1b | 3 | E | 1.11
74 | 7 | H1b | 3 | E | 1.06
74 | 8 | H1b | 3 | E | 0.83
74 | 9 | H1b | 3 | E | 0.56
74 | 10 | H1b | 3 | E | 0.47
74 | 11 | H1b | 3 | E | 0.47
74 | 12 | H1b | 3 | E | 0.39
75 | 1 | H1c | 3 | E | 0.49
75 | 2 | H1c | 3 | E | 0.47
75 | 3 | H1c | 3 | E | 0.58
75 | 4 | H1c | 3 | E | 1.09
75 | 5 | H1c | 3 | E | 1
75 | 6 | H1c | 3 | E | 1.2
75 | 7 | H1c | 3 | E | 1.1
75 | 8 | H1c | 3 | E | 0.9
75 | 9 | H1c | 3 | E | 0.67
75 | 10 | H1c | 3 | E | 0.47
75 | 11 | H1c | 3 | E | 0.42
75 | 12 | H1c | 3 | E | 0.35
76 | 1 | H2a | 3 | E | 0.39
76 | 2 | H2a | 3 | E | 0.48
76 | 3 | H2a | 3 | E | 0.66
76 | 4 | H2a | 3 | E | 0.85
76 | 5 | H2a | 3 | E | 1.08
76 | 6 | H2a | 3 | E | 1.27
76 | 7 | H2a | 3 | E | 1.14
76 | 8 | H2a | 3 | E | 0.97
76 | 9 | H2a | 3 | E | 0.7
76 | 10 | H2a | 3 | E | 0.54
76 | 11 | H2a | 3 | E | 0.46
76 | 12 | H2a | 3 | E | 0.34
77 | 1 | H2b | 3 | E | 0.39
77 | 2 | H2b | 3 | E | 0.53
77 | 3 | H2b | 3 | E | 0.6
77 | 4 | H2b | 3 | E | 0.82
77 | 5 | H2b | 3 | E | 1
77 | 6 | H2b | 3 | E | 1.19
77 | 7 | H2b | 3 | E | 1.18
77 | 8 | H2b | 3 | E | 0.91
77 | 9 | H2b | 3 | E | 0.62
77 | 10 | H2b | 3 | E | 0.55
77 | 11 | H2b | 3 | E | 0.47
77 | 12 | H2b | 3 | E | 0.47
78 | 1 | H2c | 3 | E | 0.4
78 | 2 | H2c | 3 | E | 0.51
78 | 3 | H2c | 3 | E | 0.64
78 | 4 | H2c | 3 | E | 0.9
78 | 5 | H2c | 3 | E | 1.06
78 | 6 | H2c | 3 | E | 1.32
78 | 7 | H2c | 3 | E | 1.2
78 | 8 | H2c | 3 | E | 0.96
78 | 9 | H2c | 3 | E | 0.75
78 | 10 | H2c | 3 | E | 0.48
78 | 11 | H2c | 3 | E | 0.42
78 | 12 | H2c | 3 | E | 0.42
79 | 1 | H2d | 3 | E | 0.33
79 | 2 | H2d | 3 | E | 0.41
79 | 3 | H2d | 3 | E | 0.55
79 | 4 | H2d | 3 | E | 0.73
79 | 5 | H2d | 3 | E | 1.02
79 | 6 | H2d | 3 | E | 1.33
79 | 7 | H2d | 3 | E | 1.4
79 | 8 | H2d | 3 | E | 0.94
79 | 9 | H2d | 3 | E | 0.63
79 | 10 | H2d | 3 | E | 0.42
79 | 11 | H2d | 3 | E | 0.38
79 | 12 | H2d | 3 | E | 0.26
80 | 1 | H3 | 3 | E | 0.28
80 | 2 | H3 | 3 | E | 0.35
80 | 3 | H3 | 3 | E | 0.49
80 | 4 | H3 | 3 | E | 0.93
80 | 5 | H3 | 3 | E | 1.03
80 | 6 | H3 | 3 | E | 1.17
80 | 7 | H3 | 3 | E | 1.17
80 | 8 | H3 | 3 | E | 0.81
80 | 9 | H3 | 3 | E | 0.58
80 | 10 | H3 | 3 | E | 0.37
80 | 11 | H3 | 3 | E | 0.43
80 | 12 | H3 | 3 | E | 0.25
81 | 1 | H1a | 2 | E | 0.85
81 | 2 | H1a | 2 | E | 1.07
81 | 3 | H1a | 2 | E | 1.38
81 | 4 | H1a | 2 | E | 1.93
81 | 5 | H1a | 2 | E | 2.38
81 | 6 | H1a | 2 | E | 2.71
81 | 7 | H1a | 2 | E | 2.64
81 | 8 | H1a | 2 | E | 2.03
81 | 9 | H1a | 2 | E | 1.48
81 | 10 | H1a | 2 | E | 1.04
81 | 11 | H1a | 2 | E | 1.07
81 | 12 | H1a | 2 | E | 0.73
82 | 1 | H1b | 2 | E | 0.81
82 | 2 | H1b | 2 | E | 1.06
82 | 3 | H1b | 2 | E | 1.34
82 | 4 | H1b | 2 | E | 1.77
82 | 5 | H1b | 2 | E | 2.36
82 | 6 | H1b | 2 | E | 2.61
82 | 7 | H1b | 2 | E | 2.51
82 | 8 | H1b | 2 | E | 1.99
82 | 9 | H1b | 2 | E | 1.33
82 | 10 | H1b | 2 | E | 1.09
82 | 11 | H1b | 2 | E | 1.04
82 | 12 | H1b | 2 | E | 0.84
83 | 1 | H1c | 2 | E | 1.04
83 | 2 | H1c | 2 | E | 1.04
83 | 3 | H1c | 2 | E | 1.31
83 | 4 | H1c | 2 | E | 2.37
83 | 5 | H1c | 2 | E | 2.4
83 | 6 | H1c | 2 | E | 2.88
83 | 7 | H1c | 2 | E | 2.66
83 | 8 | H1c | 2 | E | 2.12
83 | 9 | H1c | 2 | E | 1.58
83 | 10 | H1c | 2 | E | 1.09
83 | 11 | H1c | 2 | E | 0.95
83 | 12 | H1c | 2 | E | 0.75
84 | 1 | H2a | 2 | E | 0.83
84 | 2 | H2a | 2 | E | 1.03
84 | 3 | H2a | 2 | E | 1.42
84 | 4 | H2a | 2 | E | 1.9
84 | 5 | H2a | 2 | E | 2.51
84 | 6 | H2a | 2 | E | 2.91
84 | 7 | H2a | 2 | E | 2.64
84 | 8 | H2a | 2 | E | 2.18
84 | 9 | H2a | 2 | E | 1.56
84 | 10 | H2a | 2 | E | 1.18
84 | 11 | H2a | 2 | E | 0.97
84 | 12 | H2a | 2 | E | 0.72
85 | 1 | H2b | 2 | E | 0.83
85 | 2 | H2b | 2 | E | 1.12
85 | 3 | H2b | 2 | E | 1.33
85 | 4 | H2b | 2 | E | 1.9
85 | 5 | H2b | 2 | E | 2.42
85 | 6 | H2b | 2 | E | 2.92
85 | 7 | H2b | 2 | E | 2.82
85 | 8 | H2b | 2 | E | 2.14
85 | 9 | H2b | 2 | E | 1.44
85 | 10 | H2b | 2 | E | 1.24
85 | 11 | H2b | 2 | E | 1
85 | 12 | H2b | 2 | E | 1
86 | 1 | H2c | 2 | E | 0.87
86 | 2 | H2c | 2 | E | 1.11
86 | 3 | H2c | 2 | E | 1.46
86 | 4 | H2c | 2 | E | 2.09
86 | 5 | H2c | 2 | E | 2.58
86 | 6 | H2c | 2 | E | 3.15
86 | 7 | H2c | 2 | E | 2.92
86 | 8 | H2c | 2 | E | 2.28
86 | 9 | H2c | 2 | E | 1.67
86 | 10 | H2c | 2 | E | 1.12
86 | 11 | H2c | 2 | E | 0.96
86 | 12 | H2c | 2 | E | 0.92
87 | 1 | H2d | 2 | E | 0.71
87 | 2 | H2d | 2 | E | 0.9
87 | 3 | H2d | 2 | E | 1.28
87 | 4 | H2d | 2 | E | 1.8
87 | 5 | H2d | 2 | E | 2.56
87 | 6 | H2d | 2 | E | 3.29
87 | 7 | H2d | 2 | E | 3.35
87 | 8 | H2d | 2 | E | 2.29
87 | 9 | H2d | 2 | E | 1.51
87 | 10 | H2d | 2 | E | 0.99
87 | 11 | H2d | 2 | E | 0.8
87 | 12 | H2d | 2 | E | 0.59
88 | 1 | H3 | 2 | E | 0.63
88 | 2 | H3 | 2 | E | 0.8
88 | 3 | H3 | 2 | E | 1.17
88 | 4 | H3 | 2 | E | 2.13
88 | 5 | H3 | 2 | E | 2.62
88 | 6 | H3 | 2 | E | 3.04
88 | 7 | H3 | 2 | E | 2.99
88 | 8 | H3 | 2 | E | 2.08
88 | 9 | H3 | 2 | E | 1.44
88 | 10 | H3 | 2 | E | 0.9
88 | 11 | H3 | 2 | E | 0.91
88 | 12 | H3 | 2 | E | 0.56
89 | 1 | H1a | 1 | E | 0.63
89 | 2 | H1a | 1 | E | 0.76
89 | 3 | H1a | 1 | E | 1
89 | 4 | H1a | 1 | E | 1.47
89 | 5 | H1a | 1 | E | 1.88
89 | 6 | H1a | 1 | E | 2.18
89 | 7 | H1a | 1 | E | 2.06
89 | 8 | H1a | 1 | E | 1.6
89 | 9 | H1a | 1 | E | 1.15
89 | 10 | H1a | 1 | E | 0.8
89 | 11 | H1a | 1 | E | 0.75
89 | 12 | H1a | 1 | E | 0.52
90 | 1 | H1b | 1 | E | 0.58
90 | 2 | H1b | 1 | E | 0.78
90 | 3 | H1b | 1 | E | 1.04
90 | 4 | H1b | 1 | E | 1.42
90 | 5 | H1b | 1 | E | 1.92
90 | 6 | H1b | 1 | E | 2.1
90 | 7 | H1b | 1 | E | 2.01
90 | 8 | H1b | 1 | E | 1.61
90 | 9 | H1b | 1 | E | 1.08
90 | 10 | H1b | 1 | E | 0.88
90 | 11 | H1b | 1 | E | 0.77
90 | 12 | H1b | 1 | E | 0.63
91 | 1 | H1c | 1 | E | 0.75
91 | 2 | H1c | 1 | E | 0.76
91 | 3 | H1c | 1 | E | 1.02
91 | 4 | H1c | 1 | E | 1.6
91 | 5 | H1c | 1 | E | 1.98
91 | 6 | H1c | 1 | E | 2.31
91 | 7 | H1c | 1 | E | 2.19
91 | 8 | H1c | 1 | E | 1.74
91 | 9 | H1c | 1 | E | 1.26
91 | 10 | H1c | 1 | E | 0.87
91 | 11 | H1c | 1 | E | 0.75
91 | 12 | H1c | 1 | E | 0.56
92 | 1 | H2a | 1 | E | 0.61
92 | 2 | H2a | 1 | E | 0.76
92 | 3 | H2a | 1 | E | 1.02
92 | 4 | H2a | 1 | E | 1.47
92 | 5 | H2a | 1 | E | 2
92 | 6 | H2a | 1 | E | 2.23
92 | 7 | H2a | 1 | E | 2.03
92 | 8 | H2a | 1 | E | 1.67
92 | 9 | H2a | 1 | E | 1.19
92 | 10 | H2a | 1 | E | 0.85
92 | 11 | H2a | 1 | E | 0.69
92 | 12 | H2a | 1 | E | 0.51
93 | 1 | H2b | 1 | E | 0.6
93 | 2 | H2b | 1 | E | 0.8
93 | 3 | H2b | 1 | E | 1.01
93 | 4 | H2b | 1 | E | 1.51
93 | 5 | H2b | 1 | E | 2.03
93 | 6 | H2b | 1 | E | 2.39
93 | 7 | H2b | 1 | E | 2.28
93 | 8 | H2b | 1 | E | 1.71
93 | 9 | H2b | 1 | E | 1.14
93 | 10 | H2b | 1 | E | 0.95
93 | 11 | H2b | 1 | E | 0.72
93 | 12 | H2b | 1 | E | 0.72
94 | 1 | H2c | 1 | E | 0.65
94 | 2 | H2c | 1 | E | 0.83
94 | 3 | H2c | 1 | E | 1.13
94 | 4 | H2c | 1 | E | 1.61
94 | 5 | H2c | 1 | E | 2.13
94 | 6 | H2c | 1 | E | 2.5
94 | 7 | H2c | 1 | E | 2.36
94 | 8 | H2c | 1 | E | 1.82
94 | 9 | H2c | 1 | E | 1.24
94 | 10 | H2c | 1 | E | 0.9
94 | 11 | H2c | 1 | E | 0.77
94 | 12 | H2c | 1 | E | 0.68
95 | 1 | H2d | 1 | E | 0.53
95 | 2 | H2d | 1 | E | 0.68
95 | 3 | H2d | 1 | E | 1.02
95 | 4 | H2d | 1 | E | 1.5
95 | 5 | H2d | 1 | E | 2.15
95 | 6 | H2d | 1 | E | 2.74
95 | 7 | H2d | 1 | E | 2.66
95 | 8 | H2d | 1 | E | 1.89
95 | 9 | H2d | 1 | E | 1.23
95 | 10 | H2d | 1 | E | 0.83
95 | 11 | H2d | 1 | E | 0.56
95 | 12 | H2d | 1 | E | 0.46
96 | 1 | H3 | 1 | E | 0.49
96 | 2 | H3 | 1 | E | 0.65
96 | 3 | H3 | 1 | E | 0.99
96 | 4 | H3 | 1 | E | 1.62
96 | 5 | H3 | 1 | E | 2.24
96 | 6 | H3 | 1 | E | 2.66
96 | 7 | H3 | 1 | E | 2.54
96 | 8 | H3 | 1 | E | 1.84
96 | 9 | H3 | 1 | E | 1.24
96 | 10 | H3 | 1 | E | 0.79
96 | 11 | H3 | 1 | E | 0.64
96 | 12 | H3 | 1 | E | 0.45
97 | 1 | H1a | 4 |  | 0.62
97 | 2 | H1a | 4 |  | 0.74
97 | 3 | H1a | 4 |  | 0.98
97 | 4 | H1a | 4 |  | 1.45
97 | 5 | H1a | 4 |  | 1.88
97 | 6 | H1a | 4 |  | 2.19
97 | 7 | H1a | 4 |  | 2.05
97 | 8 | H1a | 4 |  | 1.59
97 | 9 | H1a | 4 |  | 1.15
97 | 10 | H1a | 4 |  | 0.81
97 | 11 | H1a | 4 |  | 0.73
97 | 12 | H1a | 4 |  | 0.51
98 | 1 | H1b | 4 |  | 0.58
98 | 2 | H1b | 4 |  | 0.78
98 | 3 | H1b | 4 |  | 1.04
98 | 4 | H1b | 4 |  | 1.44
98 | 5 | H1b | 4 |  | 1.95
98 | 6 | H1b | 4 |  | 2.11
98 | 7 | H1b | 4 |  | 2.01
98 | 8 | H1b | 4 |  | 1.62
98 | 9 | H1b | 4 |  | 1.11
98 | 10 | H1b | 4 |  | 0.91
98 | 11 | H1b | 4 |  | 0.76
98 | 12 | H1b | 4 |  | 0.63
99 | 1 | H1c | 4 |  | 0.74
99 | 2 | H1c | 4 |  | 0.75
99 | 3 | H1c | 4 |  | 1.02
99 | 4 | H1c | 4 |  | 1.49
99 | 5 | H1c | 4 |  | 2
99 | 6 | H1c | 4 |  | 2.31
99 | 7 | H1c | 4 |  | 2.21
99 | 8 | H1c | 4 |  | 1.75
99 | 9 | H1c | 4 |  | 1.26
99 | 10 | H1c | 4 |  | 0.89
99 | 11 | H1c | 4 |  | 0.76
99 | 12 | H1c | 4 |  | 0.56
100 | 1 | H2a | 4 |  | 1.14
100 | 2 | H2a | 4 |  | 1.21
100 | 3 | H2a | 4 |  | 1.29
100 | 4 | H2a | 4 |  | 1.72
100 | 5 | H2a | 4 |  | 2.36
100 | 6 | H2a | 4 |  | 2.72
100 | 7 | H2a | 4 |  | 2.83
100 | 8 | H2a | 4 |  | 2.15
100 | 9 | H2a | 4 |  | 1.31
100 | 10 | H2a | 4 |  | 1.15
100 | 11 | H2a | 4 |  | 1.02
100 | 12 | H2a | 4 |  | 0.86
101 | 1 | H2b | 4 |  | 0.59
101 | 2 | H2b | 4 |  | 0.78
101 | 3 | H2b | 4 |  | 1
101 | 4 | H2b | 4 |  | 1.51
101 | 5 | H2b | 4 |  | 2.06
101 | 6 | H2b | 4 |  | 2.39
101 | 7 | H2b | 4 |  | 2.28
101 | 8 | H2b | 4 |  | 1.7
101 | 9 | H2b | 4 |  | 1.14
101 | 10 | H2b | 4 |  | 0.95
101 | 11 | H2b | 4 |  | 0.72
101 | 12 | H2b | 4 |  | 0.71
102 | 1 | H2c | 4 |  | 0.64
102 | 2 | H2c | 4 |  | 0.82
102 | 3 | H2c | 4 |  | 1.12
102 | 4 | H2c | 4 |  | 1.59
102 | 5 | H2c | 4 |  | 2.14
102 | 6 | H2c | 4 |  | 2.48
102 | 7 | H2c | 4 |  | 2.35
102 | 8 | H2c | 4 |  | 1.81
102 | 9 | H2c | 4 |  | 1.21
102 | 10 | H2c | 4 |  | 0.91
102 | 11 | H2c | 4 |  | 0.78
102 | 12 | H2c | 4 |  | 0.67
103 | 1 | H2d | 4 |  | 0.53
103 | 2 | H2d | 4 |  | 0.68
103 | 3 | H2d | 4 |  | 1.03
103 | 4 | H2d | 4 |  | 1.53
103 | 5 | H2d | 4 |  | 2.18
103 | 6 | H2d | 4 |  | 2.76
103 | 7 | H2d | 4 |  | 2.64
103 | 8 | H2d | 4 |  | 1.9
103 | 9 | H2d | 4 |  | 1.25
103 | 10 | H2d | 4 |  | 0.85
103 | 11 | H2d | 4 |  | 0.55
103 | 12 | H2d | 4 |  | 0.47
104 | 1 | H3 | 4 |  | 0.5
104 | 2 | H3 | 4 |  | 0.66
104 | 3 | H3 | 4 |  | 1.02
104 | 4 | H3 | 4 |  | 1.59
104 | 5 | H3 | 4 |  | 2.28
104 | 6 | H3 | 4 |  | 2.72
104 | 7 | H3 | 4 |  | 2.57
104 | 8 | H3 | 4 |  | 1.89
104 | 9 | H3 | 4 |  | 1.27
104 | 10 | H3 | 4 |  | 0.83
104 | 11 | H3 | 4 |  | 0.62
104 | 12 | H3 | 4 |  | 0.46

## porte . uporte
id | type_porte | uporte | tv_uporte_id
1 | 1 | 3.5 | 1
2 | 2 | 4 | 2
3 | 3 | 4.5 | 3
4 | 4 | 3.3 | 4
5 | 5 | 3.5 | 1
6 | 6 | 4 | 2
7 | 7 | 4.5 | 3
8 | 8 | 3.3 | 4
9 | 9 | 5.8 | 5
10 | 10 | 5.8 | 6
11 | 11 | 5.5 | 7
12 | 12 | 4.8 | 8
13 | 13 | 1.5 | 9
14 | 14 | 1.5 | 10
15 | 15 | 1.5 | 11

## pont thermique . kpt
id | type_liaison | type_isolation_mur | type_isolation_plancher | presence_retour_isolation | type_pose_ouverture | largeur_dormant | k | tv_pont_thermique_id
1 | 1 | 2 | 2 |  |  |  | 0.39 | 1
2 | 1 | 2 | 3 |  |  |  | 0.47 | 2
3 | 1 | 2 | 4 |  |  |  | 0.8 | 3
4 | 1 | 2 | 6 |  |  |  | 0.47 | 4
5 | 1 | 3 | 2 |  |  |  | 0.31 | 5
6 | 1 | 3 | 3 |  |  |  | 0.08 | 6
7 | 1 | 3 | 4 |  |  |  | 0.71 | 7
8 | 1 | 3 | 6 |  |  |  | 0.08 | 8
9 | 1 | 4 | 2 |  |  |  | 0.49 | 9
10 | 1 | 4 | 3 |  |  |  | 0.48 | 10
11 | 1 | 4 | 4 |  |  |  | 0.64 | 11
12 | 1 | 4 | 6 |  |  |  | 0.48 | 12
13 | 1 | 5 | 2 |  |  |  | 0.35 | 13
14 | 1 | 5 | 3 |  |  |  | 0.1 | 14
15 | 1 | 5 | 4 |  |  |  | 0.45 | 15
16 | 1 | 5 | 6 |  |  |  | 0.1 | 16
17 | 1 | 6 | 2 |  |  |  | 0.31 | 17
18 | 1 | 6 | 3 |  |  |  | 0.08 | 18
19 | 1 | 6 | 4 |  |  |  | 0.45 | 19
20 | 1 | 6 | 6 |  |  |  | 0.08 | 20
21 | 1 | 7 | 2 |  |  |  | 0.31 | 21
22 | 1 | 7 | 3 |  |  |  | 0.08 | 22
23 | 1 | 7 | 4 |  |  |  | 0.45 | 23
24 | 1 | 7 | 6 |  |  |  | 0.08 | 24
25 | 1 | 8 | 2 |  |  |  | 0.35 | 25
26 | 1 | 8 | 3 |  |  |  | 0.1 | 26
27 | 1 | 8 | 4 |  |  |  | 0.45 | 27
28 | 1 | 8 | 6 |  |  |  | 0.1 | 28
29 | 2 | 2 |  |  |  |  | 0.86 | 29
30 | 2 | 3 |  |  |  |  | 0.92 | 30
31 | 2 | 4 |  |  |  |  | 0.13 | 31
32 | 2 | 5 |  |  |  |  | 0.24 | 32
33 | 2 | 6 |  |  |  |  | 0.13 | 33
34 | 2 | 7 |  |  |  |  | 0.24 | 34
35 | 2 | 8 |  |  |  |  | 0.13 | 35
36 | 3 | 2 | 2 |  |  |  | 0.3 | 36
37 | 3 | 2 | 3 |  |  |  | 0.83 | 37
38 | 3 | 2 | 4 |  |  |  | 0.4 | 38
39 | 3 | 2 | 6 |  |  |  | 0.4 | 39
40 | 3 | 3 | 2 |  |  |  | 0.27 | 40
41 | 3 | 3 | 3 |  |  |  | 0.07 | 41
42 | 3 | 3 | 4 |  |  |  | 0.75 | 42
43 | 3 | 3 | 6 |  |  |  | 0.07 | 43
44 | 3 | 4 | 2 |  |  |  | 0.55 | 44
45 | 3 | 4 | 3 |  |  |  | 0.76 | 45
46 | 3 | 4 | 4 |  |  |  | 0.58 | 46
47 | 3 | 4 | 6 |  |  |  | 0.58 | 47
48 | 3 | 5 | 2 |  |  |  | 0.4 | 48
49 | 3 | 5 | 3 |  |  |  | 0.3 | 49
50 | 3 | 5 | 4 |  |  |  | 0.48 | 50
51 | 3 | 5 | 6 |  |  |  | 0.3 | 51
52 | 3 | 6 | 2 |  |  |  | 0.27 | 52
53 | 3 | 6 | 3 |  |  |  | 0.07 | 53
54 | 3 | 6 | 4 |  |  |  | 0.58 | 54
55 | 3 | 6 | 6 |  |  |  | 0.07 | 55
56 | 3 | 7 | 2 |  |  |  | 0.27 | 56
57 | 3 | 7 | 3 |  |  |  | 0.07 | 57
58 | 3 | 7 | 4 |  |  |  | 0.48 | 58
59 | 3 | 7 | 6 |  |  |  | 0.07 | 59
60 | 3 | 8 | 2 |  |  |  | 0.4 | 60
61 | 3 | 8 | 3 |  |  |  | 0.3 | 61
62 | 3 | 8 | 4 |  |  |  | 0.48 | 62
63 | 3 | 8 | 6 |  |  |  | 0.3 | 63
64 | 4 | 2 |  |  |  |  | 0.73 | 64
65 | 4 | 3 |  |  |  |  | 0.82 | 65
66 | 4 | 4 |  |  |  |  | 0.13 | 66
67 | 4 | 5 |  |  |  |  | 0.2 | 67
68 | 4 | 6 |  |  |  |  | 0.13 | 68
69 | 4 | 7 |  |  |  |  | 0.2 | 69
70 | 4 | 8 |  |  |  |  | 0.13 | 70
71 | 5 | 2 |  |  | 1 | 5 | 0.43 | 71
72 | 5 | 2 |  |  | 1 | 10 | 0.29 | 72
73 | 5 | 2 |  |  | 3 | 5 | 0.31 | 73
74 | 5 | 2 |  |  | 3 | 10 | 0.19 | 74
75 | 5 | 2 |  |  | 2 | 5 | 0.38 | 75
76 | 5 | 2 |  |  | 2 | 10 | 0.25 | 76
77 | 5 | 3 |  | 1 | 1 | 5 | 0.22 | 77
78 | 5 | 3 |  | 1 | 1 | 10 | 0.18 | 78
79 | 5 | 3 |  | 1 | 3 | 5 | 0.16 | 79
80 | 5 | 3 |  | 1 | 3 | 10 | 0.13 | 80
81 | 5 | 3 |  | 1 | 2 | 5 | 0 | 81
82 | 5 | 3 |  | 1 | 2 | 10 | 0 | 82
83 | 5 | 3 |  | 0 | 1 | 5 | 0.43 | 83
84 | 5 | 3 |  | 0 | 1 | 10 | 0.29 | 84
85 | 5 | 3 |  | 0 | 3 | 5 | 0.31 | 85
86 | 5 | 3 |  | 0 | 3 | 10 | 0.19 | 86
87 | 5 | 3 |  | 0 | 2 | 5 | 0 | 87
88 | 5 | 3 |  | 0 | 2 | 10 | 0 | 88
89 | 5 | 4 |  | 1 | 1 | 5 | 0 | 89
90 | 5 | 4 |  | 1 | 1 | 10 | 0 | 90
91 | 5 | 4 |  | 1 | 3 | 5 | 0.19 | 91
92 | 5 | 4 |  | 1 | 3 | 10 | 0.15 | 92
93 | 5 | 4 |  | 1 | 2 | 5 | 0.25 | 93
94 | 5 | 4 |  | 1 | 2 | 10 | 0.2 | 94
95 | 5 | 4 |  | 0 | 1 | 5 | 0 | 95
96 | 5 | 4 |  | 0 | 1 | 10 | 0 | 96
97 | 5 | 4 |  | 0 | 3 | 5 | 0.45 | 97
98 | 5 | 4 |  | 0 | 3 | 10 | 0.4 | 98
99 | 5 | 4 |  | 0 | 2 | 5 | 0.9 | 99
100 | 5 | 4 |  | 0 | 2 | 10 | 0.8 | 100
101 | 5 | 5 |  |  |  |  | 0.2 | 101
102 | 5 | 6 |  | 1 | 1 | 5 | 0 | 102
103 | 5 | 6 |  | 1 | 1 | 10 | 0 | 103
104 | 5 | 6 |  | 1 | 3 | 5 | 0.16 | 104
105 | 5 | 6 |  | 1 | 3 | 10 | 0.13 | 105
106 | 5 | 6 |  | 1 | 2 | 5 | 0 | 106
107 | 5 | 6 |  | 1 | 2 | 10 | 0 | 107
108 | 5 | 6 |  | 0 | 1 | 5 | 0 | 108
109 | 5 | 6 |  | 0 | 1 | 10 | 0 | 109
110 | 5 | 6 |  | 0 | 3 | 5 | 0.31 | 110
111 | 5 | 6 |  | 0 | 3 | 10 | 0.19 | 111
112 | 5 | 6 |  | 0 | 2 | 5 | 0 | 112
113 | 5 | 6 |  | 0 | 2 | 10 | 0 | 113
114 | 5 | 7 |  | 1 | 1 | 5 | 0.2 | 114
115 | 5 | 7 |  | 1 | 1 | 10 | 0.18 | 115
116 | 5 | 7 |  | 1 | 3 | 5 | 0.16 | 116
117 | 5 | 7 |  | 1 | 3 | 10 | 0.13 | 117
118 | 5 | 7 |  | 1 | 2 | 5 | 0 | 118
119 | 5 | 7 |  | 1 | 2 | 10 | 0 | 119
120 | 5 | 7 |  | 0 | 1 | 5 | 0.2 | 120
121 | 5 | 7 |  | 0 | 1 | 10 | 0.2 | 121
122 | 5 | 7 |  | 0 | 3 | 5 | 0.2 | 122
123 | 5 | 7 |  | 0 | 3 | 10 | 0.19 | 123
124 | 5 | 7 |  | 0 | 2 | 5 | 0 | 124
125 | 5 | 7 |  | 0 | 2 | 10 | 0 | 125
126 | 5 | 8 |  | 1 | 1 | 5 | 0 | 126
127 | 5 | 8 |  | 1 | 1 | 10 | 0 | 127
128 | 5 | 8 |  | 1 | 3 | 5 | 0.19 | 128
129 | 5 | 8 |  | 1 | 3 | 10 | 0.15 | 129
130 | 5 | 8 |  | 1 | 2 | 5 | 0.2 | 130
131 | 5 | 8 |  | 1 | 2 | 10 | 0.2 | 131
132 | 5 | 8 |  | 0 | 1 | 5 | 0 | 132
133 | 5 | 8 |  | 0 | 1 | 10 | 0 | 133
134 | 5 | 8 |  | 0 | 3 | 5 | 0.2 | 134
135 | 5 | 8 |  | 0 | 3 | 10 | 0.2 | 135
136 | 5 | 8 |  | 0 | 2 | 5 | 0.2 | 136
137 | 5 | 8 |  | 0 | 2 | 10 | 0.2 | 137

## masque proche . fe1
id | type_masque_proche | orientation | avancee[gte] | avancee[lt] | fe1 | avancee_defaut | tv_coef_masque_proche_id
1 | 1 | N | 0 | 1 | 0.4 | 0.5 | 1
2 | 1 | N | 1 | 2 | 0.3 | 1.5 | 2
3 | 1 | N | 2 | 3 | 0.2 | 2.5 | 3
4 | 1 | N | 3 |  | 0.1 | 3.5 | 4
5 | 1 | S | 0 | 1 | 0.5 | 0.5 | 5
6 | 1 | S | 1 | 2 | 0.4 | 1.5 | 6
7 | 1 | S | 2 | 3 | 0.3 | 2.5 | 7
8 | 1 | S | 3 |  | 0.2 | 3.5 | 8
9 | 1 | E | 0 | 1 | 0.45 | 0.5 | 9
10 | 1 | E | 1 | 2 | 0.35 | 1.5 | 10
11 | 1 | E | 2 | 3 | 0.25 | 2.5 | 11
12 | 1 | E | 3 |  | 0.15 | 3.5 | 12
13 | 1 | O | 0 | 1 | 0.45 | 0.5 | 9
14 | 1 | O | 1 | 2 | 0.35 | 1.5 | 10
15 | 1 | O | 2 | 3 | 0.25 | 2.5 | 11
16 | 1 | O | 3 |  | 0.15 | 3.5 | 12
17 | 2 |  | 0 | 1 | 0.8 | 0.5 | 13
18 | 2 |  | 1 | 2 | 0.6 | 1.5 | 14
19 | 2 |  | 2 | 3 | 0.5 | 2.5 | 15
20 | 2 |  | 3 |  | 0.4 | 3.5 | 16
21 | 3 |  |  |  | 0.7 |  | 17
22 | 4 |  |  |  | 0.5 |  | 18
23 |  |  |  |  | 1 |  | 19

## masque lointain . fe2
id | orientation | hauteur_alpha[gte] | hauteur_alpha[lt] | fe2 | hauteur_alpha_defaut | tv_coef_masque_lointain_homogene_id
1 | N | 0 | 15 | 1 | 7.5 | 1
2 | N | 15 | 30 | 0.82 | 22.5 | 2
3 | N | 30 | 60 | 0.5 | 45 | 3
4 | N | 60 |  | 0.3 | 60 | 4
5 | S | 0 | 15 | 1 | 7.5 | 5
6 | S | 15 | 30 | 0.8 | 22.5 | 6
7 | S | 30 | 60 | 0.3 | 45 | 7
8 | S | 60 |  | 0.1 | 60 | 8
9 | E | 0 | 15 | 1 | 7.5 | 9
10 | E | 15 | 30 | 0.77 | 22.5 | 10
11 | E | 30 | 60 | 0.4 | 45 | 11
12 | E | 60 |  | 0.2 | 60 | 12
13 | O | 0 | 15 | 1 | 7.5 | 9
14 | O | 15 | 30 | 0.77 | 22.5 | 10
15 | O | 30 | 60 | 0.4 | 45 | 11
16 | O | 60 |  | 0.2 | 60 | 12

## masque lointain . omb
id | secteur_orientation | orientation | hauteur_alpha[gte] | hauteur_alpha[lt] | omb | hauteur_alpha_defaut | tv_coef_masque_lointain_non_homogene_id
1 | 1 | S | 0 | 15 | 0 | 7.5 | 1
2 | 1 | S | 15 | 30 | 4 | 22.5 | 2
3 | 1 | S | 30 | 60 | 13 | 45 | 3
4 | 1 | S | 60 |  | 15 | 60 | 4
5 | 2 | S | 0 | 15 | 0 | 7.5 | 1
6 | 2 | S | 15 | 30 | 4 | 22.5 | 2
7 | 2 | S | 30 | 60 | 13 | 45 | 3
8 | 2 | S | 60 |  | 15 | 60 | 4
9 | 3 | S | 0 | 15 | 0 | 7.5 | 5
10 | 3 | S | 15 | 30 | 14 | 22.5 | 6
11 | 3 | S | 30 | 60 | 35 | 45 | 7
12 | 3 | S | 60 |  | 40 | 60 | 8
13 | 4 | S | 0 | 15 | 0 | 7.5 | 5
14 | 4 | S | 15 | 30 | 14 | 22.5 | 6
15 | 4 | S | 30 | 60 | 35 | 45 | 7
16 | 4 | S | 60 |  | 40 | 60 | 8
17 | 1 | N | 0 | 15 | 0 | 7.5 | 1
18 | 1 | N | 15 | 30 | 4 | 22.5 | 2
19 | 1 | N | 30 | 60 | 13 | 45 | 3
20 | 1 | N | 60 |  | 15 | 60 | 4
21 | 2 | N | 0 | 15 | 0 | 7.5 | 1
22 | 2 | N | 15 | 30 | 4 | 22.5 | 2
23 | 2 | N | 30 | 60 | 13 | 45 | 3
24 | 2 | N | 60 |  | 15 | 60 | 4
25 | 3 | N | 0 | 15 | 0 | 7.5 | 5
26 | 3 | N | 15 | 30 | 14 | 22.5 | 6
27 | 3 | N | 30 | 60 | 35 | 45 | 7
28 | 3 | N | 60 |  | 40 | 60 | 8
29 | 4 | N | 0 | 15 | 0 | 7.5 | 5
30 | 4 | N | 15 | 30 | 14 | 22.5 | 6
31 | 4 | N | 30 | 60 | 35 | 45 | 7
32 | 4 | N | 60 |  | 40 | 60 | 8
33 | 1 | E | 0 | 15 | 0 | 7.5 | 9
34 | 1 | E | 15 | 30 | 14 | 22.5 | 10
35 | 1 | E | 30 | 60 | 27 | 45 | 11
36 | 1 | E | 60 |  | 30 | 60 | 12
37 | 2 | E | 0 | 15 | 0 | 7.5 | 17
38 | 2 | E | 15 | 30 | 5 | 22.5 | 18
39 | 2 | E | 30 | 60 | 17 | 45 | 19
40 | 2 | E | 60 |  | 25 | 60 | 20
41 | 3 | E | 0 | 15 | 0 | 7.5 | 13
42 | 3 | E | 15 | 30 | 17 | 22.5 | 14
43 | 3 | E | 30 | 60 | 40 | 45 | 15
44 | 3 | E | 60 |  | 45 | 60 | 16
45 | 4 | E | 0 | 15 | 0 | 7.5 | 17
46 | 4 | E | 15 | 30 | 5 | 22.5 | 18
47 | 4 | E | 30 | 60 | 17 | 45 | 19
48 | 4 | E | 60 |  | 25 | 60 | 20
49 | 1 | O | 0 | 15 | 0 | 7.5 | 9
50 | 1 | O | 15 | 30 | 14 | 22.5 | 10
51 | 1 | O | 30 | 60 | 27 | 45 | 11
52 | 1 | O | 60 |  | 30 | 60 | 12
53 | 2 | O | 0 | 15 | 0 | 7.5 | 17
54 | 2 | O | 15 | 30 | 5 | 22.5 | 18
55 | 2 | O | 30 | 60 | 17 | 45 | 19
56 | 2 | O | 60 |  | 25 | 60 | 20
57 | 3 | O | 0 | 15 | 0 | 7.5 | 13
58 | 3 | O | 15 | 30 | 17 | 22.5 | 14
59 | 3 | O | 30 | 60 | 40 | 45 | 15
60 | 3 | O | 60 |  | 45 | 60 | 16
61 | 4 | O | 0 | 15 | 0 | 7.5 | 17
62 | 4 | O | 15 | 30 | 5 | 22.5 | 18
63 | 4 | O | 30 | 60 | 17 | 45 | 19
64 | 4 | O | 60 |  | 25 | 60 | 20

## ventilation . debit
id | type_ventilation | type_ventilation_id | type_installation | type_installation_id | annee_installation[gte] | annee_installation[lte] | qvarep_conv | qvasouf_conv | smea_conv | tv_debit_id
1 | Ventilation par ouverture des fenêtres | 1 |  |  |  |  | 1.2 | 1.2 | 0 | 1
2 | Ventilation par entrées d'air hautes et basses | 2 |  |  |  |  | 2.23 | 0 | 4 | 2
3 | VMC Simple Flux Auto réglable | 3 |  |  |  | 1981 | 1.97 | 0 | 2 | 3
4 | VMC Simple Flux Auto réglable | 3 |  |  | 1982 | 2000 | 1.65 | 0 | 2 | 4
5 | VMC Simple Flux Auto réglable | 3 |  |  | 2001 | 2012 | 1.5 | 0 | 2 | 5
6 | VMC Simple Flux Auto réglable | 3 |  |  | 2013 |  | 1.32 | 0 | 2 | 6
7 | VMC Simple Flux Hygro A | 4 |  |  |  | 2000 | 1.5 | 0 | 2 | 7
8 | VMC Simple Flux Hygro A | 4 |  |  | 2001 | 2012 | 1.44 | 0 | 2 | 8
9 | VMC Simple Flux Hygro A | 4 |  |  | 2013 |  | 1.16 | 0 | 2 | 9
10 | VMC Simple Flux Gaz | 5 |  |  |  | 2000 | 1.59 | 0 | 2 | 10
11 | VMC Simple Flux Gaz | 5 |  |  | 2001 | 2012 | 1.53 | 0 | 2 | 11
12 | VMC Simple Flux Gaz | 5 |  |  | 2013 |  | 1.22 | 0 | 2 | 12
13 | VMC Simple Flux Hygro B | 6 |  |  |  | 2000 | 1.36 | 0 | 1.5 | 13
14 | VMC Simple Flux Hygro B | 6 |  |  | 2001 | 2012 | 1.24 | 0 | 1.5 | 14
15 | VMC Simple Flux Hygro B | 6 |  |  | 2013 |  | 1.09 | 0 | 1.5 | 15
16 | VMC Basse pression Auto-réglable | 7 |  |  |  |  | 1.97 | 0 | 2 | 16
17 | VMC Basse pression Hygro A | 8 |  |  |  |  | 1.3 | 0 | 2 | 17
18 | VMC Basse pression Hygro B | 9 |  |  |  |  | 1.24 | 0 | 1.5 | 18
19 | VMC Double Flux avec échangeur | 10 | individuel | 1 |  | 2012 | 0.6 | 0.6 | 0 | 19
20 | VMC Double Flux avec échangeur | 10 | individuel | 1 | 2013 |  | 0.26 | 0.26 | 0 | 20
21 | VMC Double Flux avec échangeur | 10 | collectif | 2 |  | 2012 | 0.75 | 0.75 | 0 | 21
22 | VMC Double Flux avec échangeur | 10 | collectif | 2 | 2013 |  | 0.46 | 0.46 | 0 | 22
23 | VMC Double Flux sans échangeur | 11 |  |  |  | 2012 | 1.65 | 1.65 | 0 | 23
24 | VMC Double Flux sans échangeur | 11 |  |  | 2013 |  | 1.32 | 1.32 | 0 | 24
25 | Ventilation naturelle par conduit | 12 |  |  |  |  | 2.23 | 0 | 4 | 25
26 | Ventilation hybride | 13 |  |  |  | 2000 | 1.52 | 0 | 3 | 26
27 | Ventilation hybride | 13 |  |  | 2001 | 2012 | 1.33 | 0 | 3 | 27
28 | Ventilation hybride | 13 |  |  | 2013 |  | 1.17 | 0 | 3 | 28
29 | Ventilation hybride avec entrées d'air hygro | 14 |  |  |  | 2000 | 1.52 | 0 | 2 | 29
30 | Ventilation hybride avec entrées d'air hygro | 14 |  |  | 2001 | 2012 | 1.33 | 0 | 2 | 30
31 | Ventilation hybride avec entrées d'air hygro | 14 |  |  | 2013 |  | 1.17 | 0 | 2 | 31
32 | Ventilation mécanique sur conduit existant | 15 |  |  |  | 2012 | 2.24 | 0 | 4 | 32
33 | Ventilation mécanique sur conduit existant | 15 |  |  | 2013 |  | 1.97 | 0 | 4 | 33
34 | Ventilation naturelle par conduit avec entrées d'air hygro | 16 |  |  |  |  | 2.23 | 0 | 3 | 34
35 | Puits climatique sans échangeur | 17 |  |  |  | 2012 | 0.99 | 0.99 | 0 | 35
36 | Puits climatique sans échangeur | 17 |  |  | 2013 |  | 0.79 | 0.79 | 0 | 36
37 | Puits climatique avec échangeur | 18 |  |  |  | 2012 | 0.36 | 0.36 | 0 | 37
38 | Puits climatique avec échangeur | 18 |  |  | 2013 |  | 0.16 | 0.16 | 0 | 38
39 | VMC par insufflation | 19 |  |  |  | 1981 | 1.97 | 0 | 2 | 39
40 | VMC par insufflation | 19 |  |  | 1982 | 2000 | 1.65 | 0 | 2 | 40
41 | VMC par insufflation | 19 |  |  | 2001 | 2012 | 1.5 | 0 | 2 | 41
42 | VMC par insufflation | 19 |  |  | 2013 |  | 1.32 | 0 | 2 | 42

## ventilation . pvent
id | type_ventilation | type_ventilation_id | type_installation | type_installation_id | type_batiment | type_batiment_id | annee_installation[gte] | annee_installation[lte] | qvarep_conv | pvent_moy | pvent
1 | VMC Simple Flux Auto réglable | 3 |  |  | immeuble | 2 |  | 2012 |  |  | 0.46
2 | VMC Simple Flux Auto réglable | 3 |  |  | immeuble | 2 | 2013 |  |  |  | 0.25
3 | VMC Simple Flux Auto réglable | 3 |  |  | maison | 1 |  | 2012 |  | 65
4 | VMC Simple Flux Auto réglable | 3 |  |  | maison | 1 | 2013 |  |  | 35
5 | VMC Simple Flux Hygro A | 4 |  |  | immeuble | 2 |  | 2012 |  |  | 0.46
6 | VMC Simple Flux Hygro A | 4 |  |  | immeuble | 2 | 2013 |  |  |  | 0.25
7 | VMC Simple Flux Hygro A | 4 |  |  | maison | 1 |  | 2012 |  | 50
8 | VMC Simple Flux Hygro A | 4 |  |  | maison | 1 | 2013 |  |  | 15
9 | VMC Simple Flux Gaz | 5 |  |  | immeuble | 2 |  | 2012 |  |  | 0.46
10 | VMC Simple Flux Gaz | 5 |  |  | immeuble | 2 | 2013 |  |  |  | 0.25
11 | VMC Simple Flux Gaz | 5 |  |  | maison | 1 |  | 2012 |  | 50
12 | VMC Simple Flux Gaz | 5 |  |  | maison | 1 | 2013 |  |  | 15
13 | VMC Simple Flux Hygro B | 6 |  |  | immeuble | 2 |  | 2012 |  |  | 0.46
14 | VMC Simple Flux Hygro B | 6 |  |  | immeuble | 2 | 2013 |  |  |  | 0.25
15 | VMC Simple Flux Hygro B | 6 |  |  | maison | 1 |  | 2012 |  | 50
16 | VMC Simple Flux Hygro B | 6 |  |  | maison | 1 | 2013 |  |  | 15
17 | VMC Basse pression Auto-réglable | 7 |  |  | immeuble | 2 |  | 2012 |  |  | 0.46
18 | VMC Basse pression Auto-réglable | 7 |  |  | immeuble | 2 | 2013 |  |  |  | 0.25
19 | VMC Basse pression Auto-réglable | 7 |  |  | maison | 1 |  | 2012 |  | 65
20 | VMC Basse pression Auto-réglable | 7 |  |  | maison | 1 | 2013 |  |  | 35
21 | VMC Basse pression Hygro A | 8 |  |  | immeuble | 2 |  | 2012 |  |  | 0.46
22 | VMC Basse pression Hygro A | 8 |  |  | immeuble | 2 | 2013 |  |  |  | 0.25
23 | VMC Basse pression Hygro A | 8 |  |  | maison | 1 |  | 2012 |  | 50
24 | VMC Basse pression Hygro A | 8 |  |  | maison | 1 | 2013 |  |  | 15
25 | VMC Basse pression Hygro B | 9 |  |  | immeuble | 2 |  | 2012 |  |  | 0.46
26 | VMC Basse pression Hygro B | 9 |  |  | immeuble | 2 | 2013 |  |  |  | 0.25
27 | VMC Basse pression Hygro B | 9 |  |  | maison | 1 |  | 2012 |  | 50
28 | VMC Basse pression Hygro B | 9 |  |  | maison | 1 | 2013 |  |  | 15
29 | VMC Double Flux avec échangeur | 10 | individuel | 1 | immeuble | 2 |  | 2012 |  |  | 1.1
30 | VMC Double Flux avec échangeur | 10 | individuel | 1 | immeuble | 2 | 2013 |  |  |  | 0.6
31 | VMC Double Flux avec échangeur | 10 | collectif | 2 | immeuble | 2 |  |  |  |  | 1.1
32 | VMC Double Flux avec échangeur | 10 | collectif | 2 | immeuble | 2 |  |  |  |  | 0.6
33 | VMC Double Flux avec échangeur | 10 | individuel | 1 | maison | 1 |  | 2012 |  | 80
34 | VMC Double Flux avec échangeur | 10 | individuel | 1 | maison | 1 | 2013 |  |  | 35
35 | VMC Double Flux sans échangeur | 11 |  |  | immeuble | 2 |  | 2012 |  |  | 1.1
36 | VMC Double Flux sans échangeur | 11 |  |  | immeuble | 2 | 2013 |  |  |  | 0.6
37 | VMC Double Flux sans échangeur | 11 |  |  | maison | 1 |  | 2012 |  | 80
38 | VMC Double Flux sans échangeur | 11 |  |  | maison | 1 | 2013 |  |  | 35
39 | Ventilation hybride | 13 |  |  | maison | 1 |  |  |  | 65
40 | Ventilation hybride | 13 |  |  | maison | 1 |  |  |  | 65
41 | Ventilation hybride | 13 |  |  | maison | 1 |  |  |  | 65
42 | Ventilation hybride | 13 |  |  | maison | 1 |  |  |  | 65
| Ventilation hybride | 13 |  |  | immeuble | 2 |  |  | 1.5 |  | 0.46
| Ventilation hybride | 13 |  |  | immeuble | 2 |  |  | 1.5 |  | 0.46
| Ventilation hybride | 13 |  |  | immeuble | 2 |  |  | 1.5 |  | 0.46
| Ventilation hybride | 13 |  |  | immeuble | 2 |  |  | 1.5 |  | 0.46
29 | Ventilation hybride avec entrées d'air hygro | 14 |  |  | maison | 1 |  |  |  | 65
30 | Ventilation hybride avec entrées d'air hygro | 14 |  |  | maison | 1 |  |  |  | 65
30 | Ventilation hybride avec entrées d'air hygro | 14 |  |  | maison | 1 |  |  |  | 65
31 | Ventilation hybride avec entrées d'air hygro | 14 |  |  | maison | 1 |  |  |  | 65
| Ventilation hybride avec entrées d'air hygro | 14 |  |  | immeuble | 2 |  |  | 1.5 |  | 0.46
| Ventilation hybride avec entrées d'air hygro | 14 |  |  | immeuble | 2 |  |  | 1.5 |  | 0.46
| Ventilation hybride avec entrées d'air hygro | 14 |  |  | immeuble | 2 |  |  | 1.5 |  | 0.46
| Ventilation hybride avec entrées d'air hygro | 14 |  |  | immeuble | 2 |  |  | 1.5 |  | 0.46
| Ventilation mécanique sur conduit existant | 15 |  |  | maison | 1 |  | 2012 |  | 65
| Ventilation mécanique sur conduit existant | 15 |  |  | maison | 1 | 2013 |  |  | 35
| Ventilation mécanique sur conduit existant | 15 |  |  | immeuble | 2 |  | 2012 |  |  | 0.46
| Ventilation mécanique sur conduit existant | 15 |  |  | immeuble | 2 | 2013 |  |  |  | 0.25
41 | VMC par insufflation | 19 |  |  | immeuble | 2 |  | 2012 |  |  | 0.46
42 | VMC par insufflation | 19 |  |  | immeuble | 2 | 2013 |  |  |  | 0.25
39 | VMC par insufflation | 19 |  |  | maison | 1 |  | 2012 |  | 65
40 | VMC par insufflation | 19 |  |  | maison | 1 | 2013 |  |  | 35

## climatisation . seer
id | zone_climatique | annee_installation_gte | annee_installation_lte | annee_installation_defaut | seer_ou_eer | seer | eer | enum_periode_installation_fr_id
1 | H1 |  | 1981 | 1981 | eer | 3.6 | 3.6 | 1 | 1
2 | H1 |  | 2000 | 2000 | seer | 6.5 | 6.175 | 2 | 2
3 | H1 |  | 2012 | 2012 | seer | 6.7 | 6.365 | 3 | 3
4 | H1 | 1982 | 2000 | 1982 | seer | 6.7 | 6.365 | 3 | 3
5 | H1 | 2001 | 2012 | 2001 | seer | 6.7 | 6.365 | 3 | 3
6 | H2 |  | 1981 | 1981 | eer | 3.6 | 3.6 | 1 | 1
7 | H2 |  | 2000 | 2000 | seer | 6.5 | 6.175 | 2 | 2
8 | H2 |  | 2012 | 2012 | seer | 6.7 | 6.365 | 3 | 3
9 | H2 | 1982 | 2000 | 1982 | seer | 6.7 | 6.365 | 3 | 3
10 | H2 | 2001 | 2012 | 2001 | seer | 6.7 | 6.365 | 3 | 3
11 | H3 |  | 1981 | 1981 | eer | 3.25 | 3.25 | 1 | 4
12 | H3 |  | 2000 | 2000 | seer | 5.7 | 5.415 | 2 | 5
13 | H3 |  | 2012 | 2012 | seer | 7.5 | 7.125 | 3 | 6
14 | H3 | 1982 | 2000 | 1982 | seer | 7.5 | 7.125 | 3 | 6
15 | H3 | 2001 | 2012 | 2001 | seer | 7.5 | 7.125 | 3 | 6

## i0
id | enum_methode_application_dpe_log_id | enum_type_installation_id | enum_type_chauffage_id | enum_equipement_intermittence_id | enum_type_regulation_id | enum_type_emission_distribution_id | enum_classe_inertie_id | comptage_individuel | i0
1 | 1 | 1¦2¦3¦4 | 1 | 1 | 2 | 5¦42¦46¦47¦48¦49¦50 | 3¦4 |  | 0.84
2 | 1 | 1¦2¦3¦4 | 1 | 1 | 2 | 1¦2¦3¦4¦10¦40¦19¦20¦21¦22¦23¦24¦25¦26¦27¦28¦29¦30¦31¦32¦33¦34¦35¦36¦37¦38¦39¦41¦45 | 3¦4 |  | 0.84
3 | 1 | 1¦2¦3¦4 | 1 | 1 | 2 | 6¦7¦15¦16¦17¦18¦44 | 3¦4 |  | 0.84
4 | 1 | 1¦2¦3¦4 | 1 | 1 | 2 | 8¦9¦11¦12¦13¦14¦43 | 3¦4 |  | 0.9
5 | 1 | 1¦2¦3¦4 | 2 | 1 | 2 | 5¦42¦46¦47¦48¦49¦50 | 3¦4 |  | 0.86
6 | 1 | 1¦2¦3¦4 | 2 | 1 | 2 | 1¦2¦3¦4¦10¦24¦25¦26¦27¦28¦29¦30¦31¦32¦33¦34¦35¦36¦37¦38¦39¦40¦41¦45 | 3¦4 |  | 0.88
7 | 1 | 1¦2¦3¦4 | 2 | 1 | 2 | 6¦7¦15¦16¦17¦18¦44 | 3¦4 |  | 0.88
8 | 1 | 1¦2¦3¦4 | 2 | 1 | 2 | 8¦9¦11¦12¦13¦14¦43 | 3¦4 |  | 0.9
9 | 1 | 1¦2¦3¦4 | 2 | 1 | 1 | 5¦42¦46¦47¦48¦49¦50 | 3¦4 |  | 0.9
10 | 1 | 1¦2¦3¦4 | 2 | 1 | 1 | 1¦2¦3¦4¦10¦24¦25¦26¦27¦28¦29¦30¦31¦32¦33¦34¦35¦36¦37¦38¦39¦40¦41¦45 | 3¦4 |  | 0.91
11 | 1 | 1¦2¦3¦4 | 2 | 1 | 1 | 6¦7¦15¦16¦17¦18¦44 | 3¦4 |  | 0.91
12 | 1 | 1¦2¦3¦4 | 2 | 1 | 1 | 8¦9¦11¦12¦13¦14¦43 | 3¦4 |  | 0.92
13 | 1 | 1¦2¦3¦4 | 1 | 2 | 2 | 5¦42¦46¦47¦48¦49¦50 | 3¦4 |  | 0.83
14 | 1 | 1¦2¦3¦4 | 1 | 2 | 2 | 1¦2¦3¦4¦10¦40¦19¦20¦21¦22¦23¦24¦25¦26¦27¦28¦29¦30¦31¦32¦33¦34¦35¦36¦37¦38¦39¦41¦45 | 3¦4 |  | 0.83
15 | 1 | 1¦2¦3¦4 | 1 | 2 | 2 | 6¦7¦15¦16¦17¦18¦44 | 3¦4 |  | 0.83
16 | 1 | 1¦2¦3¦4 | 1 | 2 | 2 | 8¦9¦11¦12¦13¦14¦43 | 3¦4 |  | 0.89
17 | 1 | 1¦2¦3¦4 | 2 | 2 | 2 | 5¦42¦46¦47¦48¦49¦50 | 3¦4 |  | 0.85
18 | 1 | 1¦2¦3¦4 | 2 | 2 | 2 | 1¦2¦3¦4¦10¦24¦25¦26¦27¦28¦29¦30¦31¦32¦33¦34¦35¦36¦37¦38¦39¦40¦41¦45 | 3¦4 |  | 0.87
19 | 1 | 1¦2¦3¦4 | 2 | 2 | 2 | 6¦7¦15¦16¦17¦18¦44 | 3¦4 |  | 0.87
20 | 1 | 1¦2¦3¦4 | 2 | 2 | 2 | 8¦9¦11¦12¦13¦14¦43 | 3¦4 |  | 0.89
21 | 1 | 1¦2¦3¦4 | 2 | 2 | 1 | 5¦42¦46¦47¦48¦49¦50 | 3¦4 |  | 0.89
22 | 1 | 1¦2¦3¦4 | 2 | 2 | 1 | 1¦2¦3¦4¦10¦24¦25¦26¦27¦28¦29¦30¦31¦32¦33¦34¦35¦36¦37¦38¦39¦40¦41¦45 | 3¦4 |  | 0.9
23 | 1 | 1¦2¦3¦4 | 2 | 2 | 1 | 6¦7¦15¦16¦17¦18¦44 | 3¦4 |  | 0.9
24 | 1 | 1¦2¦3¦4 | 2 | 2 | 1 | 8¦9¦11¦12¦13¦14¦43 | 3¦4 |  | 0.91
25 | 1 | 1¦2¦3¦4 | 1 | 3 | 2 | 5¦42¦46¦47¦48¦49¦50 | 3¦4 |  | 0.81
26 | 1 | 1¦2¦3¦4 | 1 | 3 | 2 | 1¦2¦3¦4¦10¦40¦19¦20¦21¦22¦23¦24¦25¦26¦27¦28¦29¦30¦31¦32¦33¦34¦35¦36¦37¦38¦39¦41¦45 | 3¦4 |  | 0.81
27 | 1 | 1¦2¦3¦4 | 1 | 3 | 2 | 6¦7¦15¦16¦17¦18¦44 | 3¦4 |  | 0.81
28 | 1 | 1¦2¦3¦4 | 1 | 3 | 2 | 8¦9¦11¦12¦13¦14¦43 | 3¦4 |  | 0.88
29 | 1 | 1¦2¦3¦4 | 2 | 3 | 2 | 5¦42¦46¦47¦48¦49¦50 | 3¦4 |  | 0.83
30 | 1 | 1¦2¦3¦4 | 2 | 3 | 2 | 1¦2¦3¦4¦10¦24¦25¦26¦27¦28¦29¦30¦31¦32¦33¦34¦35¦36¦37¦38¦39¦40¦41¦45 | 3¦4 |  | 0.85
31 | 1 | 1¦2¦3¦4 | 2 | 3 | 2 | 6¦7¦15¦16¦17¦18¦44 | 3¦4 |  | 0.85
32 | 1 | 1¦2¦3¦4 | 2 | 3 | 2 | 8¦9¦11¦12¦13¦14¦43 | 3¦4 |  | 0.88
33 | 1 | 1¦2¦3¦4 | 2 | 3 | 1 | 5¦42¦46¦47¦48¦49¦50 | 3¦4 |  | 0.87
34 | 1 | 1¦2¦3¦4 | 2 | 3 | 1 | 1¦2¦3¦4¦10¦24¦25¦26¦27¦28¦29¦30¦31¦32¦33¦34¦35¦36¦37¦38¦39¦40¦41¦45 | 3¦4 |  | 0.88
35 | 1 | 1¦2¦3¦4 | 2 | 3 | 1 | 6¦7¦15¦16¦17¦18¦44 | 3¦4 |  | 0.88
36 | 1 | 1¦2¦3¦4 | 2 | 3 | 1 | 8¦9¦11¦12¦13¦14¦43 | 3¦4 |  | 0.9
37 | 1 | 1¦2¦3¦4 | 1 | 4 | 2 | 5¦42¦46¦47¦48¦49¦50 | 3¦4 |  | 0.77
38 | 1 | 1¦2¦3¦4 | 1 | 4 | 2 | 1¦2¦3¦4¦10¦40¦19¦20¦21¦22¦23¦24¦25¦26¦27¦28¦29¦30¦31¦32¦33¦34¦35¦36¦37¦38¦39¦41¦45 | 3¦4 |  | 0.77
39 | 1 | 1¦2¦3¦4 | 1 | 4 | 2 | 6¦7¦15¦16¦17¦18¦44 | 3¦4 |  | 0.77
40 | 1 | 1¦2¦3¦4 | 1 | 4 | 2 | 8¦9¦11¦12¦13¦14¦43 | 3¦4 |  | 0.86
41 | 1 | 1¦2¦3¦4 | 2 | 4 | 2 | 5¦42¦46¦47¦48¦49¦50 | 3¦4 |  | 0.79
42 | 1 | 1¦2¦3¦4 | 2 | 4 | 2 | 1¦2¦3¦4¦10¦24¦25¦26¦27¦28¦29¦30¦31¦32¦33¦34¦35¦36¦37¦38¦39¦40¦41¦45 | 3¦4 |  | 0.82
43 | 1 | 1¦2¦3¦4 | 2 | 4 | 2 | 6¦7¦15¦16¦17¦18¦44 | 3¦4 |  | 0.82
44 | 1 | 1¦2¦3¦4 | 2 | 4 | 2 | 8¦9¦11¦12¦13¦14¦43 | 3¦4 |  | 0.86
45 | 1 | 1¦2¦3¦4 | 1 | 5 | 2 | 5¦42¦46¦47¦48¦49¦50 | 3¦4 |  | 0.75
46 | 1 | 1¦2¦3¦4 | 1 | 5 | 2 | 1¦2¦3¦4¦10¦40¦19¦20¦21¦22¦23¦24¦25¦26¦27¦28¦29¦30¦31¦32¦33¦34¦35¦36¦37¦38¦39¦41¦45 | 3¦4 |  | 0.75
47 | 1 | 1¦2¦3¦4 | 1 | 5 | 2 | 6¦7¦15¦16¦17¦18¦44 | 3¦4 |  | 0.75
48 | 1 | 1¦2¦3¦4 | 2 | 5 | 2 | 5¦42¦46¦47¦48¦49¦50 | 3¦4 |  | 0.77
49 | 1 | 1¦2¦3¦4 | 2 | 5 | 2 | 1¦2¦3¦4¦10¦24¦25¦26¦27¦28¦29¦30¦31¦32¦33¦34¦35¦36¦37¦38¦39¦40¦41¦45 | 3¦4 |  | 0.8
50 | 1 | 1¦2¦3¦4 | 2 | 5 | 2 | 6¦7¦15¦16¦17¦18¦44 | 3¦4 |  | 0.8
51 | 1 | 1¦2¦3¦4 | 1 | 1 | 2 | 5¦42¦46¦47¦48¦49¦50 | 1¦2 |  | 0.86
52 | 1 | 1¦2¦3¦4 | 1 | 1 | 2 | 1¦2¦3¦4¦10¦40¦19¦20¦21¦22¦23¦24¦25¦26¦27¦28¦29¦30¦31¦32¦33¦34¦35¦36¦37¦38¦39¦41¦45 | 1¦2 |  | 0.86
53 | 1 | 1¦2¦3¦4 | 1 | 1 | 2 | 6¦7¦15¦16¦17¦18¦44 | 1¦2 |  | 0.86
54 | 1 | 1¦2¦3¦4 | 1 | 1 | 2 | 8¦9¦11¦12¦13¦14¦43 | 1¦2 |  | 0.92
55 | 1 | 1¦2¦3¦4 | 2 | 1 | 2 | 5¦42¦46¦47¦48¦49¦50 | 1¦2 |  | 0.88
56 | 1 | 1¦2¦3¦4 | 2 | 1 | 2 | 1¦2¦3¦4¦10¦24¦25¦26¦27¦28¦29¦30¦31¦32¦33¦34¦35¦36¦37¦38¦39¦40¦41¦45 | 1¦2 |  | 0.9
57 | 1 | 1¦2¦3¦4 | 2 | 1 | 2 | 6¦7¦15¦16¦17¦18¦44 | 1¦2 |  | 0.9
58 | 1 | 1¦2¦3¦4 | 2 | 1 | 2 | 8¦9¦11¦12¦13¦14¦43 | 1¦2 |  | 0.92
59 | 1 | 1¦2¦3¦4 | 2 | 1 | 1 | 5¦42¦46¦47¦48¦49¦50 | 1¦2 |  | 0.91
60 | 1 | 1¦2¦3¦4 | 2 | 1 | 1 | 1¦2¦3¦4¦10¦24¦25¦26¦27¦28¦29¦30¦31¦32¦33¦34¦35¦36¦37¦38¦39¦40¦41¦45 | 1¦2 |  | 0.93
61 | 1 | 1¦2¦3¦4 | 2 | 1 | 1 | 6¦7¦15¦16¦17¦18¦44 | 1¦2 |  | 0.93
62 | 1 | 1¦2¦3¦4 | 2 | 1 | 1 | 8¦9¦11¦12¦13¦14¦43 | 1¦2 |  | 0.94
63 | 1 | 1¦2¦3¦4 | 1 | 2 | 2 | 5¦42¦46¦47¦48¦49¦50 | 1¦2 |  | 0.85
64 | 1 | 1¦2¦3¦4 | 1 | 2 | 2 | 1¦2¦3¦4¦10¦40¦19¦20¦21¦22¦23¦24¦25¦26¦27¦28¦29¦30¦31¦32¦33¦34¦35¦36¦37¦38¦39¦41¦45 | 1¦2 |  | 0.85
65 | 1 | 1¦2¦3¦4 | 1 | 2 | 2 | 6¦7¦15¦16¦17¦18¦44 | 1¦2 |  | 0.85
66 | 1 | 1¦2¦3¦4 | 1 | 2 | 2 | 8¦9¦11¦12¦13¦14¦43 | 1¦2 |  | 0.91
67 | 1 | 1¦2¦3¦4 | 2 | 2 | 2 | 5¦42¦46¦47¦48¦49¦50 | 1¦2 |  | 0.87
68 | 1 | 1¦2¦3¦4 | 2 | 2 | 2 | 1¦2¦3¦4¦10¦24¦25¦26¦27¦28¦29¦30¦31¦32¦33¦34¦35¦36¦37¦38¦39¦40¦41¦45 | 1¦2 |  | 0.89
69 | 1 | 1¦2¦3¦4 | 2 | 2 | 2 | 6¦7¦15¦16¦17¦18¦44 | 1¦2 |  | 0.89
70 | 1 | 1¦2¦3¦4 | 2 | 2 | 2 | 8¦9¦11¦12¦13¦14¦43 | 1¦2 |  | 0.91
71 | 1 | 1¦2¦3¦4 | 2 | 2 | 1 | 5¦42¦46¦47¦48¦49¦50 | 1¦2 |  | 0.91
72 | 1 | 1¦2¦3¦4 | 2 | 2 | 1 | 1¦2¦3¦4¦10¦24¦25¦26¦27¦28¦29¦30¦31¦32¦33¦34¦35¦36¦37¦38¦39¦40¦41¦45 | 1¦2 |  | 0.92
73 | 1 | 1¦2¦3¦4 | 2 | 2 | 1 | 6¦7¦15¦16¦17¦18¦44 | 1¦2 |  | 0.92
74 | 1 | 1¦2¦3¦4 | 2 | 2 | 1 | 8¦9¦11¦12¦13¦14¦43 | 1¦2 |  | 0.93
75 | 1 | 1¦2¦3¦4 | 1 | 3 | 2 | 5¦42¦46¦47¦48¦49¦50 | 1¦2 |  | 0.83
76 | 1 | 1¦2¦3¦4 | 1 | 3 | 2 | 1¦2¦3¦4¦10¦40¦19¦20¦21¦22¦23¦24¦25¦26¦27¦28¦29¦30¦31¦32¦33¦34¦35¦36¦37¦38¦39¦41¦45 | 1¦2 |  | 0.83
77 | 1 | 1¦2¦3¦4 | 1 | 3 | 2 | 6¦7¦15¦16¦17¦18¦44 | 1¦2 |  | 0.83
78 | 1 | 1¦2¦3¦4 | 1 | 3 | 2 | 8¦9¦11¦12¦13¦14¦43 | 1¦2 |  | 0.9
79 | 1 | 1¦2¦3¦4 | 2 | 3 | 2 | 5¦42¦46¦47¦48¦49¦50 | 1¦2 |  | 0.85
80 | 1 | 1¦2¦3¦4 | 2 | 3 | 2 | 1¦2¦3¦4¦10¦24¦25¦26¦27¦28¦29¦30¦31¦32¦33¦34¦35¦36¦37¦38¦39¦40¦41¦45 | 1¦2 |  | 0.87
81 | 1 | 1¦2¦3¦4 | 2 | 3 | 2 | 6¦7¦15¦16¦17¦18¦44 | 1¦2 |  | 0.87
82 | 1 | 1¦2¦3¦4 | 2 | 3 | 2 | 8¦9¦11¦12¦13¦14¦43 | 1¦2 |  | 0.9
83 | 1 | 1¦2¦3¦4 | 2 | 3 | 1 | 5¦42¦46¦47¦48¦49¦50 | 1¦2 |  | 0.89
84 | 1 | 1¦2¦3¦4 | 2 | 3 | 1 | 1¦2¦3¦4¦10¦24¦25¦26¦27¦28¦29¦30¦31¦32¦33¦34¦35¦36¦37¦38¦39¦40¦41¦45 | 1¦2 |  | 0.9
85 | 1 | 1¦2¦3¦4 | 2 | 3 | 1 | 6¦7¦15¦16¦17¦18¦44 | 1¦2 |  | 0.9
86 | 1 | 1¦2¦3¦4 | 2 | 3 | 1 | 8¦9¦11¦12¦13¦14¦43 | 1¦2 |  | 0.92
87 | 1 | 1¦2¦3¦4 | 1 | 4 | 2 | 5¦42¦46¦47¦48¦49¦50 | 1¦2 |  | 0.8
88 | 1 | 1¦2¦3¦4 | 1 | 4 | 2 | 1¦2¦3¦4¦10¦40¦19¦20¦21¦22¦23¦24¦25¦26¦27¦28¦29¦30¦31¦32¦33¦34¦35¦36¦37¦38¦39¦41¦45 | 1¦2 |  | 0.8
89 | 1 | 1¦2¦3¦4 | 1 | 4 | 2 | 6¦7¦15¦16¦17¦18¦44 | 1¦2 |  | 0.8
90 | 1 | 1¦2¦3¦4 | 1 | 4 | 2 | 8¦9¦11¦12¦13¦14¦43 | 1¦2 |  | 0.88
91 | 1 | 1¦2¦3¦4 | 2 | 4 | 2 | 5¦42¦46¦47¦48¦49¦50 | 1¦2 |  | 0.82
92 | 1 | 1¦2¦3¦4 | 2 | 4 | 2 | 1¦2¦3¦4¦10¦24¦25¦26¦27¦28¦29¦30¦31¦32¦33¦34¦35¦36¦37¦38¦39¦40¦41¦45 | 1¦2 |  | 0.85
93 | 1 | 1¦2¦3¦4 | 2 | 4 | 2 | 6¦7¦15¦16¦17¦18¦44 | 1¦2 |  | 0.85
94 | 1 | 1¦2¦3¦4 | 2 | 4 | 2 | 8¦9¦11¦12¦13¦14¦43 | 1¦2 |  | 0.88
95 | 1 | 1¦2¦3¦4 | 1 | 5 | 2 | 5¦42¦46¦47¦48¦49¦50 | 1¦2 |  | 0.78
96 | 1 | 1¦2¦3¦4 | 1 | 5 | 2 | 1¦2¦3¦4¦10¦40¦19¦20¦21¦22¦23¦24¦25¦26¦27¦28¦29¦30¦31¦32¦33¦34¦35¦36¦37¦38¦39¦41¦45 | 1¦2 |  | 0.78
97 | 1 | 1¦2¦3¦4 | 1 | 5 | 2 | 6¦7¦15¦16¦17¦18¦44 | 1¦2 |  | 0.78
98 | 1 | 1¦2¦3¦4 | 2 | 5 | 2 | 5¦42¦46¦47¦48¦49¦50 | 1¦2 |  | 0.8
99 | 1 | 1¦2¦3¦4 | 2 | 5 | 2 | 1¦2¦3¦4¦10¦24¦25¦26¦27¦28¦29¦30¦31¦32¦33¦34¦35¦36¦37¦38¦39¦40¦41¦45 | 1¦2 |  | 0.82
100 | 1 | 1¦2¦3¦4 | 2 | 5 | 2 | 6¦7¦15¦16¦17¦18¦44 | 1¦2 |  | 0.82
101 | 2¦4¦6¦8¦10¦12¦26¦27¦28¦29¦31¦32¦33¦34¦35¦36¦38¦39 | 1¦4 | 1 | 1 | 2 | 5¦42¦46¦47¦48¦49¦50 |  |  | 0.9
102 | 2¦4¦6¦8¦10¦12¦26¦27¦28¦29¦31¦32¦33¦34¦35¦36¦38¦39 | 1¦4 | 1 | 1 | 2 | 1¦2¦3¦4¦10¦40¦19¦20¦21¦22¦23¦24¦25¦26¦27¦28¦29¦30¦31¦32¦33¦34¦35¦36¦37¦38¦39¦41¦45 |  |  | 0.9
103 | 2¦4¦6¦8¦10¦12¦26¦27¦28¦29¦31¦32¦33¦34¦35¦36¦38¦39 | 1¦4 | 1 | 1 | 2 | 6¦7¦15¦16¦17¦18¦44 |  |  | 0.9
104 | 2¦4¦6¦8¦10¦12¦26¦27¦28¦29¦31¦32¦33¦34¦35¦36¦38¦39 | 1¦4 | 1 | 1 | 2 | 8¦9¦11¦12¦13¦14¦43 |  |  | 0.95
105 | 2¦4¦6¦8¦10¦12¦26¦27¦28¦29¦31¦32¦33¦34¦35¦36¦38¦39 | 1¦4 | 2 | 1 | 2 | 5¦42¦46¦47¦48¦49¦50 |  |  | 0.91
106 | 2¦4¦6¦8¦10¦12¦26¦27¦28¦29¦31¦32¦33¦34¦35¦36¦38¦39 | 1¦4 | 2 | 1 | 2 | 1¦2¦3¦4¦10¦24¦25¦26¦27¦28¦29¦30¦31¦32¦33¦34¦35¦36¦37¦38¦39¦40¦41¦45 |  |  | 0.93
107 | 2¦4¦6¦8¦10¦12¦26¦27¦28¦29¦31¦32¦33¦34¦35¦36¦38¦39 | 1¦4 | 2 | 1 | 2 | 6¦7¦15¦16¦17¦18¦44 |  |  | 0.93
108 | 2¦4¦6¦8¦10¦12¦26¦27¦28¦29¦31¦32¦33¦34¦35¦36¦38¦39 | 1¦4 | 2 | 1 | 2 | 8¦9¦11¦12¦13¦14¦43 |  |  | 0.95
109 | 2¦4¦6¦8¦10¦12¦26¦27¦28¦29¦31¦32¦33¦34¦35¦36¦38¦39 | 1¦4 | 2 | 1 | 1 | 5¦42¦46¦47¦48¦49¦50 |  |  | 0.95
110 | 2¦4¦6¦8¦10¦12¦26¦27¦28¦29¦31¦32¦33¦34¦35¦36¦38¦39 | 1¦4 | 2 | 1 | 1 | 1¦2¦3¦4¦10¦24¦25¦26¦27¦28¦29¦30¦31¦32¦33¦34¦35¦36¦37¦38¦39¦40¦41¦45 |  |  | 0.96
111 | 2¦4¦6¦8¦10¦12¦26¦27¦28¦29¦31¦32¦33¦34¦35¦36¦38¦39 | 1¦4 | 2 | 1 | 1 | 6¦7¦15¦16¦17¦18¦44 |  |  | 0.96
112 | 2¦4¦6¦8¦10¦12¦26¦27¦28¦29¦31¦32¦33¦34¦35¦36¦38¦39 | 1¦4 | 2 | 1 | 1 | 8¦9¦11¦12¦13¦14¦43 |  |  | 0.97
113 | 2¦4¦6¦8¦10¦12¦26¦27¦28¦29¦31¦32¦33¦34¦35¦36¦38¦39 | 1¦4 | 1 | 2 | 2 | 5¦42¦46¦47¦48¦49¦50 |  |  | 0.89
114 | 2¦4¦6¦8¦10¦12¦26¦27¦28¦29¦31¦32¦33¦34¦35¦36¦38¦39 | 1¦4 | 1 | 2 | 2 | 1¦2¦3¦4¦10¦40¦19¦20¦21¦22¦23¦24¦25¦26¦27¦28¦29¦30¦31¦32¦33¦34¦35¦36¦37¦38¦39¦41¦45 |  |  | 0.89
115 | 2¦4¦6¦8¦10¦12¦26¦27¦28¦29¦31¦32¦33¦34¦35¦36¦38¦39 | 1¦4 | 1 | 2 | 2 | 6¦7¦15¦16¦17¦18¦44 |  |  | 0.89
116 | 2¦4¦6¦8¦10¦12¦26¦27¦28¦29¦31¦32¦33¦34¦35¦36¦38¦39 | 1¦4 | 1 | 2 | 2 | 8¦9¦11¦12¦13¦14¦43 |  |  | 0.94
117 | 2¦4¦6¦8¦10¦12¦26¦27¦28¦29¦31¦32¦33¦34¦35¦36¦38¦39 | 1¦4 | 2 | 2 | 2 | 5¦42¦46¦47¦48¦49¦50 |  |  | 0.9
118 | 2¦4¦6¦8¦10¦12¦26¦27¦28¦29¦31¦32¦33¦34¦35¦36¦38¦39 | 1¦4 | 2 | 2 | 2 | 1¦2¦3¦4¦10¦24¦25¦26¦27¦28¦29¦30¦31¦32¦33¦34¦35¦36¦37¦38¦39¦40¦41¦45 |  |  | 0.92
119 | 2¦4¦6¦8¦10¦12¦26¦27¦28¦29¦31¦32¦33¦34¦35¦36¦38¦39 | 1¦4 | 2 | 2 | 2 | 6¦7¦15¦16¦17¦18¦44 |  |  | 0.92
120 | 2¦4¦6¦8¦10¦12¦26¦27¦28¦29¦31¦32¦33¦34¦35¦36¦38¦39 | 1¦4 | 2 | 2 | 2 | 8¦9¦11¦12¦13¦14¦43 |  |  | 0.94
121 | 2¦4¦6¦8¦10¦12¦26¦27¦28¦29¦31¦32¦33¦34¦35¦36¦38¦39 | 1¦4 | 2 | 2 | 1 | 5¦42¦46¦47¦48¦49¦50 |  |  | 0.94
122 | 2¦4¦6¦8¦10¦12¦26¦27¦28¦29¦31¦32¦33¦34¦35¦36¦38¦39 | 1¦4 | 2 | 2 | 1 | 1¦2¦3¦4¦10¦24¦25¦26¦27¦28¦29¦30¦31¦32¦33¦34¦35¦36¦37¦38¦39¦40¦41¦45 |  |  | 0.95
123 | 2¦4¦6¦8¦10¦12¦26¦27¦28¦29¦31¦32¦33¦34¦35¦36¦38¦39 | 1¦4 | 2 | 2 | 1 | 6¦7¦15¦16¦17¦18¦44 |  |  | 0.95
124 | 2¦4¦6¦8¦10¦12¦26¦27¦28¦29¦31¦32¦33¦34¦35¦36¦38¦39 | 1¦4 | 2 | 2 | 1 | 8¦9¦11¦12¦13¦14¦43 |  |  | 0.96
125 | 2¦4¦6¦8¦10¦12¦26¦27¦28¦29¦31¦32¦33¦34¦35¦36¦38¦39 | 1¦4 | 1 | 3 | 2 | 5¦42¦46¦47¦48¦49¦50 |  |  | 0.88
126 | 2¦4¦6¦8¦10¦12¦26¦27¦28¦29¦31¦32¦33¦34¦35¦36¦38¦39 | 1¦4 | 1 | 3 | 2 | 1¦2¦3¦4¦10¦40¦19¦20¦21¦22¦23¦24¦25¦26¦27¦28¦29¦30¦31¦32¦33¦34¦35¦36¦37¦38¦39¦41¦45 |  |  | 0.88
127 | 2¦4¦6¦8¦10¦12¦26¦27¦28¦29¦31¦32¦33¦34¦35¦36¦38¦39 | 1¦4 | 1 | 3 | 2 | 6¦7¦15¦16¦17¦18¦44 |  |  | 0.88
128 | 2¦4¦6¦8¦10¦12¦26¦27¦28¦29¦31¦32¦33¦34¦35¦36¦38¦39 | 1¦4 | 1 | 3 | 2 | 8¦9¦11¦12¦13¦14¦43 |  |  | 0.93
129 | 2¦4¦6¦8¦10¦12¦26¦27¦28¦29¦31¦32¦33¦34¦35¦36¦38¦39 | 1¦4 | 2 | 3 | 2 | 5¦42¦46¦47¦48¦49¦50 |  |  | 0.89
130 | 2¦4¦6¦8¦10¦12¦26¦27¦28¦29¦31¦32¦33¦34¦35¦36¦38¦39 | 1¦4 | 2 | 3 | 2 | 1¦2¦3¦4¦10¦24¦25¦26¦27¦28¦29¦30¦31¦32¦33¦34¦35¦36¦37¦38¦39¦40¦41¦45 |  |  | 0.91
131 | 2¦4¦6¦8¦10¦12¦26¦27¦28¦29¦31¦32¦33¦34¦35¦36¦38¦39 | 1¦4 | 2 | 3 | 2 | 6¦7¦15¦16¦17¦18¦44 |  |  | 0.91
132 | 2¦4¦6¦8¦10¦12¦26¦27¦28¦29¦31¦32¦33¦34¦35¦36¦38¦39 | 1¦4 | 2 | 3 | 2 | 8¦9¦11¦12¦13¦14¦43 |  |  | 0.93
133 | 2¦4¦6¦8¦10¦12¦26¦27¦28¦29¦31¦32¦33¦34¦35¦36¦38¦39 | 1¦4 | 2 | 3 | 1 | 5¦42¦46¦47¦48¦49¦50 |  |  | 0.93
134 | 2¦4¦6¦8¦10¦12¦26¦27¦28¦29¦31¦32¦33¦34¦35¦36¦38¦39 | 1¦4 | 2 | 3 | 1 | 1¦2¦3¦4¦10¦24¦25¦26¦27¦28¦29¦30¦31¦32¦33¦34¦35¦36¦37¦38¦39¦40¦41¦45 |  |  | 0.94
135 | 2¦4¦6¦8¦10¦12¦26¦27¦28¦29¦31¦32¦33¦34¦35¦36¦38¦39 | 1¦4 | 2 | 3 | 1 | 6¦7¦15¦16¦17¦18¦44 |  |  | 0.94
136 | 2¦4¦6¦8¦10¦12¦26¦27¦28¦29¦31¦32¦33¦34¦35¦36¦38¦39 | 1¦4 | 2 | 3 | 1 | 8¦9¦11¦12¦13¦14¦43 |  |  | 0.95
137 | 2¦4¦6¦8¦10¦12¦26¦27¦28¦29¦31¦32¦33¦34¦35¦36¦38¦39 | 1¦4 | 1 | 4 | 2 | 5¦42¦46¦47¦48¦49¦50 |  |  | 0.86
138 | 2¦4¦6¦8¦10¦12¦26¦27¦28¦29¦31¦32¦33¦34¦35¦36¦38¦39 | 1¦4 | 1 | 4 | 2 | 1¦2¦3¦4¦10¦40¦19¦20¦21¦22¦23¦24¦25¦26¦27¦28¦29¦30¦31¦32¦33¦34¦35¦36¦37¦38¦39¦41¦45 |  |  | 0.86
139 | 2¦4¦6¦8¦10¦12¦26¦27¦28¦29¦31¦32¦33¦34¦35¦36¦38¦39 | 1¦4 | 1 | 4 | 2 | 6¦7¦15¦16¦17¦18¦44 |  |  | 0.86
140 | 2¦4¦6¦8¦10¦12¦26¦27¦28¦29¦31¦32¦33¦34¦35¦36¦38¦39 | 1¦4 | 1 | 4 | 2 | 8¦9¦11¦12¦13¦14¦43 |  |  | 0.91
141 | 2¦4¦6¦8¦10¦12¦26¦27¦28¦29¦31¦32¦33¦34¦35¦36¦38¦39 | 1¦4 | 2 | 4 | 2 | 5¦42¦46¦47¦48¦49¦50 |  |  | 0.87
142 | 2¦4¦6¦8¦10¦12¦26¦27¦28¦29¦31¦32¦33¦34¦35¦36¦38¦39 | 1¦4 | 2 | 4 | 2 | 1¦2¦3¦4¦10¦24¦25¦26¦27¦28¦29¦30¦31¦32¦33¦34¦35¦36¦37¦38¦39¦40¦41¦45 |  |  | 0.89
143 | 2¦4¦6¦8¦10¦12¦26¦27¦28¦29¦31¦32¦33¦34¦35¦36¦38¦39 | 1¦4 | 2 | 4 | 2 | 6¦7¦15¦16¦17¦18¦44 |  |  | 0.89
144 | 2¦4¦6¦8¦10¦12¦26¦27¦28¦29¦31¦32¦33¦34¦35¦36¦38¦39 | 1¦4 | 2 | 4 | 2 | 8¦9¦11¦12¦13¦14¦43 |  |  | 0.91
145 | 2¦4¦6¦8¦10¦12¦26¦27¦28¦29¦31¦32¦33¦34¦35¦36¦38¦39 | 1¦4 | 1 | 5 | 2 | 5¦42¦46¦47¦48¦49¦50 |  |  | 0.83
146 | 2¦4¦6¦8¦10¦12¦26¦27¦28¦29¦31¦32¦33¦34¦35¦36¦38¦39 | 1¦4 | 1 | 5 | 2 | 1¦2¦3¦4¦10¦40¦19¦20¦21¦22¦23¦24¦25¦26¦27¦28¦29¦30¦31¦32¦33¦34¦35¦36¦37¦38¦39¦41¦45 |  |  | 0.83
147 | 2¦4¦6¦8¦10¦12¦26¦27¦28¦29¦31¦32¦33¦34¦35¦36¦38¦39 | 1¦4 | 1 | 5 | 2 | 6¦7¦15¦16¦17¦18¦44 |  |  | 0.83
148 | 2¦4¦6¦8¦10¦12¦26¦27¦28¦29¦31¦32¦33¦34¦35¦36¦38¦39 | 1¦4 | 2 | 5 | 2 | 5¦42¦46¦47¦48¦49¦50 |  |  | 0.84
149 | 2¦4¦6¦8¦10¦12¦26¦27¦28¦29¦31¦32¦33¦34¦35¦36¦38¦39 | 1¦4 | 2 | 5 | 2 | 1¦2¦3¦4¦10¦24¦25¦26¦27¦28¦29¦30¦31¦32¦33¦34¦35¦36¦37¦38¦39¦40¦41¦45 |  |  | 0.86
150 | 2¦4¦6¦8¦10¦12¦26¦27¦28¦29¦31¦32¦33¦34¦35¦36¦38¦39 | 1¦4 | 2 | 5 | 2 | 6¦7¦15¦16¦17¦18¦44 |  |  | 0.86
151 | 3¦5¦7¦9¦11¦13¦26¦27¦28¦30¦31¦32¦33¦34¦35¦37¦38¦40 | 2¦3¦4 | 2 | 1 | 2 | 5¦42¦46¦47¦48¦49¦50 |  | 0 | 1.01
152 | 3¦5¦7¦9¦11¦13¦26¦27¦28¦30¦31¦32¦33¦34¦35¦37¦38¦40 | 2¦3¦4 | 2 | 1 | 2 | 1¦2¦3¦4¦10¦24¦25¦26¦27¦28¦29¦30¦31¦32¦33¦34¦35¦36¦37¦38¦39¦40¦41¦45 |  | 0 | 1.03
153 | 3¦5¦7¦9¦11¦13¦26¦27¦28¦30¦31¦32¦33¦34¦35¦37¦38¦40 | 2¦3¦4 | 2 | 1 | 2 | 6¦7¦15¦16¦17¦18¦44 |  | 0 | 1.03
154 | 3¦5¦7¦9¦11¦13¦26¦27¦28¦30¦31¦32¦33¦34¦35¦37¦38¦40 | 2¦3¦4 | 2 | 1 | 2 | 8¦9¦11¦12¦13¦14¦43 |  | 0 | 1.05
155 | 3¦5¦7¦9¦11¦13¦26¦27¦28¦30¦31¦32¦33¦34¦35¦37¦38¦40 | 2¦3¦4 | 2 | 1 | 1 | 5¦42¦46¦47¦48¦49¦50 |  | 0 | 1.03
156 | 3¦5¦7¦9¦11¦13¦26¦27¦28¦30¦31¦32¦33¦34¦35¦37¦38¦40 | 2¦3¦4 | 2 | 1 | 1 | 1¦2¦3¦4¦10¦24¦25¦26¦27¦28¦29¦30¦31¦32¦33¦34¦35¦36¦37¦38¦39¦40¦41¦45 |  | 0 | 1.05
157 | 3¦5¦7¦9¦11¦13¦26¦27¦28¦30¦31¦32¦33¦34¦35¦37¦38¦40 | 2¦3¦4 | 2 | 1 | 1 | 6¦7¦15¦16¦17¦18¦44 |  | 0 | 1.05
158 | 3¦5¦7¦9¦11¦13¦26¦27¦28¦30¦31¦32¦33¦34¦35¦37¦38¦40 | 2¦3¦4 | 2 | 1 | 1 | 8¦9¦11¦12¦13¦14¦43 |  | 0 | 1.07
159 | 3¦5¦7¦9¦11¦13¦26¦27¦28¦30¦31¦32¦33¦34¦35¦37¦38¦40 | 2¦3¦4 | 2 | 6 | 2 | 5¦42¦46¦47¦48¦49¦50 |  | 0 | 0.99
160 | 3¦5¦7¦9¦11¦13¦26¦27¦28¦30¦31¦32¦33¦34¦35¦37¦38¦40 | 2¦3¦4 | 2 | 6 | 2 | 1¦2¦3¦4¦10¦24¦25¦26¦27¦28¦29¦30¦31¦32¦33¦34¦35¦36¦37¦38¦39¦40¦41¦45 |  | 0 | 1.01
161 | 3¦5¦7¦9¦11¦13¦26¦27¦28¦30¦31¦32¦33¦34¦35¦37¦38¦40 | 2¦3¦4 | 2 | 6 | 2 | 6¦7¦15¦16¦17¦18¦44 |  | 0 | 1.01
162 | 3¦5¦7¦9¦11¦13¦26¦27¦28¦30¦31¦32¦33¦34¦35¦37¦38¦40 | 2¦3¦4 | 2 | 6 | 2 | 8¦9¦11¦12¦13¦14¦43 |  | 0 | 1.03
163 | 3¦5¦7¦9¦11¦13¦26¦27¦28¦30¦31¦32¦33¦34¦35¦37¦38¦40 | 2¦3¦4 | 2 | 6 | 1 | 5¦42¦46¦47¦48¦49¦50 |  | 0 | 1.01
164 | 3¦5¦7¦9¦11¦13¦26¦27¦28¦30¦31¦32¦33¦34¦35¦37¦38¦40 | 2¦3¦4 | 2 | 6 | 1 | 1¦2¦3¦4¦10¦24¦25¦26¦27¦28¦29¦30¦31¦32¦33¦34¦35¦36¦37¦38¦39¦40¦41¦45 |  | 0 | 1.03
165 | 3¦5¦7¦9¦11¦13¦26¦27¦28¦30¦31¦32¦33¦34¦35¦37¦38¦40 | 2¦3¦4 | 2 | 6 | 1 | 6¦7¦15¦16¦17¦18¦44 |  | 0 | 1.03
166 | 3¦5¦7¦9¦11¦13¦26¦27¦28¦30¦31¦32¦33¦34¦35¦37¦38¦40 | 2¦3¦4 | 2 | 6 | 1 | 8¦9¦11¦12¦13¦14¦43 |  | 0 | 1.05
167 | 3¦5¦7¦9¦11¦13¦26¦27¦28¦30¦31¦32¦33¦34¦35¦37¦38¦40 | 2¦3¦4 | 2 | 7 | 2 | 5¦42¦46¦47¦48¦49¦50 |  | 0 | 0.96
168 | 3¦5¦7¦9¦11¦13¦26¦27¦28¦30¦31¦32¦33¦34¦35¦37¦38¦40 | 2¦3¦4 | 2 | 7 | 2 | 1¦2¦3¦4¦10¦24¦25¦26¦27¦28¦29¦30¦31¦32¦33¦34¦35¦36¦37¦38¦39¦40¦41¦45 |  | 0 | 0.98
169 | 3¦5¦7¦9¦11¦13¦26¦27¦28¦30¦31¦32¦33¦34¦35¦37¦38¦40 | 2¦3¦4 | 2 | 7 | 2 | 6¦7¦15¦16¦17¦18¦44 |  | 0 | 0.98
170 | 3¦5¦7¦9¦11¦13¦26¦27¦28¦30¦31¦32¦33¦34¦35¦37¦38¦40 | 2¦3¦4 | 2 | 1 | 2 | 5¦42¦46¦47¦48¦49¦50 |  | 1 | 0.93
171 | 3¦5¦7¦9¦11¦13¦26¦27¦28¦30¦31¦32¦33¦34¦35¦37¦38¦40 | 2¦3¦4 | 2 | 1 | 2 | 1¦2¦3¦4¦10¦24¦25¦26¦27¦28¦29¦30¦31¦32¦33¦34¦35¦36¦37¦38¦39¦40¦41¦45 |  | 1 | 0.95
172 | 3¦5¦7¦9¦11¦13¦26¦27¦28¦30¦31¦32¦33¦34¦35¦37¦38¦40 | 2¦3¦4 | 2 | 1 | 2 | 6¦7¦15¦16¦17¦18¦44 |  | 1 | 0.95
173 | 3¦5¦7¦9¦11¦13¦26¦27¦28¦30¦31¦32¦33¦34¦35¦37¦38¦40 | 2¦3¦4 | 2 | 1 | 2 | 8¦9¦11¦12¦13¦14¦43 |  | 1 | 0.97
174 | 3¦5¦7¦9¦11¦13¦26¦27¦28¦30¦31¦32¦33¦34¦35¦37¦38¦40 | 2¦3¦4 | 2 | 1 | 1 | 5¦42¦46¦47¦48¦49¦50 |  | 1 | 0.95
175 | 3¦5¦7¦9¦11¦13¦26¦27¦28¦30¦31¦32¦33¦34¦35¦37¦38¦40 | 2¦3¦4 | 2 | 1 | 1 | 1¦2¦3¦4¦10¦24¦25¦26¦27¦28¦29¦30¦31¦32¦33¦34¦35¦36¦37¦38¦39¦40¦41¦45 |  | 1 | 0.97
176 | 3¦5¦7¦9¦11¦13¦26¦27¦28¦30¦31¦32¦33¦34¦35¦37¦38¦40 | 2¦3¦4 | 2 | 1 | 1 | 6¦7¦15¦16¦17¦18¦44 |  | 1 | 0.97
177 | 3¦5¦7¦9¦11¦13¦26¦27¦28¦30¦31¦32¦33¦34¦35¦37¦38¦40 | 2¦3¦4 | 2 | 1 | 1 | 8¦9¦11¦12¦13¦14¦43 |  | 1 | 0.99
178 | 3¦5¦7¦9¦11¦13¦26¦27¦28¦30¦31¦32¦33¦34¦35¦37¦38¦40 | 2¦3¦4 | 2 | 6 | 2 | 5¦42¦46¦47¦48¦49¦50 |  | 1 | 0.91
179 | 3¦5¦7¦9¦11¦13¦26¦27¦28¦30¦31¦32¦33¦34¦35¦37¦38¦40 | 2¦3¦4 | 2 | 6 | 2 | 1¦2¦3¦4¦10¦24¦25¦26¦27¦28¦29¦30¦31¦32¦33¦34¦35¦36¦37¦38¦39¦40¦41¦45 |  | 1 | 0.93
180 | 3¦5¦7¦9¦11¦13¦26¦27¦28¦30¦31¦32¦33¦34¦35¦37¦38¦40 | 2¦3¦4 | 2 | 6 | 2 | 6¦7¦15¦16¦17¦18¦44 |  | 1 | 0.93
181 | 3¦5¦7¦9¦11¦13¦26¦27¦28¦30¦31¦32¦33¦34¦35¦37¦38¦40 | 2¦3¦4 | 2 | 6 | 2 | 8¦9¦11¦12¦13¦14¦43 |  | 1 | 0.95
182 | 3¦5¦7¦9¦11¦13¦26¦27¦28¦30¦31¦32¦33¦34¦35¦37¦38¦40 | 2¦3¦4 | 2 | 6 | 1 | 5¦42¦46¦47¦48¦49¦50 |  | 1 | 0.93
183 | 3¦5¦7¦9¦11¦13¦26¦27¦28¦30¦31¦32¦33¦34¦35¦37¦38¦40 | 2¦3¦4 | 2 | 6 | 1 | 1¦2¦3¦4¦10¦24¦25¦26¦27¦28¦29¦30¦31¦32¦33¦34¦35¦36¦37¦38¦39¦40¦41¦45 |  | 1 | 0.95
184 | 3¦5¦7¦9¦11¦13¦26¦27¦28¦30¦31¦32¦33¦34¦35¦37¦38¦40 | 2¦3¦4 | 2 | 6 | 1 | 6¦7¦15¦16¦17¦18¦44 |  | 1 | 0.95
185 | 3¦5¦7¦9¦11¦13¦26¦27¦28¦30¦31¦32¦33¦34¦35¦37¦38¦40 | 2¦3¦4 | 2 | 6 | 1 | 8¦9¦11¦12¦13¦14¦43 |  | 1 | 0.97
186 | 3¦5¦7¦9¦11¦13¦26¦27¦28¦30¦31¦32¦33¦34¦35¦37¦38¦40 | 2¦3¦4 | 2 | 7 | 2 | 5¦42¦46¦47¦48¦49¦50 |  | 1 | 0.88
187 | 3¦5¦7¦9¦11¦13¦26¦27¦28¦30¦31¦32¦33¦34¦35¦37¦38¦40 | 2¦3¦4 | 2 | 7 | 2 | 1¦2¦3¦4¦10¦24¦25¦26¦27¦28¦29¦30¦31¦32¦33¦34¦35¦36¦37¦38¦39¦40¦41¦45 |  | 1 | 0.9
188 | 3¦5¦7¦9¦11¦13¦26¦27¦28¦30¦31¦32¦33¦34¦35¦37¦38¦40 | 2¦3¦4 | 2 | 7 | 2 | 6¦7¦15¦16¦17¦18¦44 |  | 1 | 0.9

## photovoltaïque . k
id | enum_inclinaison_pv_id | inclinaison[lte] | inclinaison[gt] | enum_orientation_pv_id | orientation | k
1 | 1 | 15 |  | 1 | E | 1
2 | 1 | 15 |  | 2 | SE | 1
3 | 1 | 15 |  | 3 | SE | 1
4 | 1 | 15 |  | 4 | SO | 1
5 | 1 | 15 |  | 5 | O | 1
6 | 2 | 45 | 15 | 1 | E | 0.96
7 | 2 | 45 | 15 | 2 | SE | 1.03
8 | 2 | 45 | 15 | 3 | SE | 1.07
9 | 2 | 45 | 15 | 4 | SO | 1.03
10 | 2 | 45 | 15 | 5 | O | 0.96
11 | 3 | 75 | 45 | 1 | E | 0.83
12 | 3 | 75 | 45 | 2 | SE | 0.94
13 | 3 | 75 | 45 | 3 | SE | 0.97
14 | 3 | 75 | 45 | 4 | SO | 0.94
15 | 3 | 75 | 45 | 5 | O | 0.83
16 | 4 |  | 75 | 1 | E | 0.59
17 | 4 |  | 75 | 2 | SE | 0.71
18 | 4 |  | 75 | 3 | SE | 0.73
19 | 4 |  | 75 | 4 | SO | 0.71
20 | 4 |  | 75 | 5 | O | 0.59

## gen_ch
id | enum_type_generateur_ch_id | enum_type_generateur_ecs_id | type_generateur | critere_pn | pn | rpn | rpint | qp0_perc | pveil
1 | 85¦127 | 45¦92 | Chaudière gaz classique avant 1981 |  | Pn | 84 + 2 logPn | 80 + 3 logPn | 0.04 | 240
2 | 86¦128 | 46¦93 | Chaudière gaz classique 1981-1985 |  | Pn | 84 + 2 logPn | 80 + 3 logPn | 0.02 | 150
3 | 87¦129 | 47¦94 | Chaudière gaz classique 1986-1990 |  | Pn | 84 + 2 logPn | 80 + 3 logPn | 0.015 | 150
4 | 88¦130 | 48¦95 | Chaudière gaz standard 1991-2000 |  | Pn | 84 + 2 logPn | 80 + 3 logPn | 0.012 | 120
5 | 89¦131 | 49¦96 | Chaudière gaz standard 2001-2015 |  | Pn | 84 + 2 logPn | 80 + 3 logPn | 0.01
6 | 90¦132 | 50¦97 | Chaudière gaz standard après 2015 |  | Pn | 84 + 2 logPn | 80 + 3 logPn | Pn * (E + F * logPn) / 100
7 | 91¦133 | 51¦98 | Chaudière gaz basse température 1991-2000 |  | Pn | 87,5 + 1,5logPn | 87,5 + 1,5logPn | 0.012 | 120
8 | 92¦134 | 52¦99 | Chaudière gaz basse température 2001-2015 |  | Pn | 87,5 + 1,5logPn | 87,5 + 1,5logPn | 0.01
9 | 93¦135 | 53¦100 | Chaudière gaz basse température après 2015 |  | Pn | 87,5 + 1,5logPn | 87,5 + 1,5logPn | Pn * (E + F * logPn) / 100
10 | 94¦136 | 54¦101 | Chaudière gaz à condensation 1981-1985 |  | Pn | 91 + logPn | 97 + logPn | 0.01 | 150
11 | 95¦137 | 55¦102 | Chaudière gaz à condensation 1986-2000 |  | Pn | 91 + logPn | 97 + logPn |  | 120
12 | 96¦138¦148¦160 | 56¦103¦120¦132 | Chaudière gaz à condensation 2001-2015 |  | Pn | 91 + logPn | 97 + logPn
13 | 97¦139¦149¦161 | 57¦104¦121¦133 | Chaudière gaz à condensation après 2015 | Pn ≤ 70 kW | Pn | 91 + 3 logPn | 103 + 2,5logPn | 0.005
14 | 97¦139¦149¦161 | 57¦104¦121¦133 | Chaudière gaz à condensation après 2015 | 70 kW < Pn ≤ 400 kW | Pn | 94 + logPn | 105 + 0,5logPn | 0.003
15 | 97¦139¦149¦161 | 57¦104¦121¦133 | Chaudière gaz à condensation après 2015 | Pn > 400 kW | 400 | 96.6 | 106.3
16 | 75¦119 | 35¦84 | Chaudière fioul classique avant 1970 |  | Pn | 84 + 2 logPn | 80 + 3 logPn | 0.04
17 | 76¦119 | 36¦84 | Chaudière fioul classique 1970-1975 |  | Pn | 84 + 2 logPn | 80 + 3 logPn | 0.03
18 | 77¦119 | 37¦84 | Chaudière fioul classique 1976-1980 |  | Pn | 84 + 2 logPn | 80 + 3 logPn | 0.02
19 | 78¦119 | 38¦84 | Chaudière fioul classique 1981-1990 |  | Pn | 84 + 2 logPn | 80 + 3 logPn | 0.01
20 | 79¦119 | 39¦84 | Chaudière fioul standard 1991-2015 |  | Pn | 84 + 2 logPn | 80 + 3 logPn | 0.01
21 | 80¦119 | 40¦84 | Chaudière fioul standard après 2015 |  | Pn | 84 + 2 logPn | 80 + 3 logPn | Pn * (E + F * logPn) / 100
22 | 81 | 41 | Chaudière fioul basse température 1991-2015 |  | Pn | 87,5 + 1,5 logPn | 87,5 + 1,5 logPn | 0.01
23 | 82 | 42 | Chaudière fioul basse température après 2015 |  | Pn | 87,5 + 1,5 logPn | 87,5 + 1,5 logPn | Pn * (E + F * logPn) / 100
24 | 83¦150 | 43¦122 | Chaudière fioul à condensation 1996-2015 |  | Pn | 91 + logPn | 97 + logPn | 0.01
25 | 84¦151 | 44¦123 | Chaudière fioul à condensation après 2015 | Pn ≤ 70 kW | Pn | 91 + 3 logPn | 98 + 3 logPn | 0.005
26 | 84 | 44 | Chaudière fioul à condensation après 2015 | 70 kW < Pn ≤ 400 kW | Pn | 94 + logPn | 100 + logPn | 0.006
27 | 84 | 44 | Chaudière fioul à condensation après 2015 | Pn > 400 kW | 400 | 96.6 | 102.6 | 0.003
28 | 55¦62¦120 | 15¦22¦85 | Chaudière bois bûche ou plaquette <1978 | Pn≤70 | Pn | 47 + 6logPn | 48+6logPn | 0,08*Pn*(Pn)^-0,27
29 | 55¦62¦120 | 15¦22¦85 |  | 70<Pn≤400 | 70 | 58 | 59 | 1.8
30 | 55¦62¦120 | 15¦22¦85 |  | Pn>400 | 70 | 58 | 59 | 1.1
31 | 56¦63¦121¦48 | 16¦23¦86¦13 | Chaudière bois bûche ou plaquette 1978-1994 | Pn≤70 | Pn | 47 + 6logPn | 48+6logPn | 0,07*Pn*(Pn)^-0,3
32 | 56¦63¦121¦48 | 16¦23¦86¦13 |  | 70<Pn≤400 | 70 | 58 | 59 | 1.4
33 | 56¦63¦121¦48 | 16¦23¦86¦13 |  | Pn>400 | 70 | 58 | 59 | 0.8
34 | 57¦64¦122 | 17¦24¦87 | Chaudière bois bûche ou plaquette 1995-2003 | Pn≤70 |  | 47 + 6logPn | 48+6logPn | 0,085*Pn*(Pn)^-0,4
35 | 57¦64¦122 | 17¦24¦87 |  | 70<Pn≤400 | 70 | 58 | 59 | 1.1
36 | 57¦64¦122 | 17¦24¦87 |  | Pn>400 | 70 | 58 | 59 | 0.5
37 | 58¦65¦123¦49 | 18¦25¦88¦14 | Chaudière bois bûche ou plaquette 2004-2012 | Pn≤70 |  | 57 + 6logPn | 58+6logPn | 0,085*Pn*(Pn)^-0,4
38 | 58¦65¦123¦49 | 18¦25¦88¦14 |  | 70<Pn≤400 | 70 | 68 | 69 | 1.1
39 | 58¦65¦123¦49 | 18¦25¦88¦14 |  | Pn>400 | 70 | 68 | 69 | 0.5
40 | 59¦66¦124¦154¦157 | 19¦26¦89¦126¦129 | Chaudière bois bûche ou plaquette 2013-2017 | Pn≤70 |  | 67 + 6logPn | 68+6logPn | 0,085*Pn*(Pn)^-0,4
41 | 59¦66¦124¦154¦157 | 19¦26¦89¦126¦129 |  | 70<Pn≤400 | 70 | 78 | 79 | 1.1
42 | 59¦66¦124¦154¦157 | 19¦26¦89¦126¦129 |  | Pn>400 | 70 | 78 | 79 | 0.5
43 | 60¦67¦125¦155¦158 | 20¦27¦90¦127¦130 | Chaudière bois bûche ou plaquette 2018-2019 | Pn≤70 |  | 80 + 2logPn | 77+3logPn | 0,085*Pn*(Pn)^-0,4
44 | 60¦67¦125¦155¦158 | 20¦27¦90¦127¦130 |  | 70<Pn≤400 | 70 | 84 | 83 | 1.1
45 | 60¦67¦125¦155¦158 | 20¦27¦90¦127¦130 |  | Pn>400 | 70 | 84 | 83 | 0.5
46 | 61¦68¦126¦156¦159 | 21¦28¦91¦128¦131 | Chaudière bois bûche ou plaquette >2019 | Pn≤20 |  | 89 + 2logPn | 84+2logPn | 0,085*Pn*(Pn)^-0,4
47 | 61¦68¦126¦156¦159 | 21¦28¦91¦128¦131 |  | 20<Pn≤70 |  | 90 + 2logPn | 85+2logPn | 0,085*Pn*(Pn)^-0,4
48 | 61¦68¦126¦156¦159 | 21¦28¦91¦128¦131 |  | 70<Pn≤400 | 70 | 94 | 89 | 1.1
49 | 61¦68¦126¦156¦159 | 21¦28¦91¦128¦131 |  | Pn>400 | 70 | 94 | 89 | 0.5
50 | 69 | 29 | Chaudière bois granulés <1978 | Pn≤70 |  | 47 + 6logPn | 48+6logPn | 0,08*Pn*(Pn)^-0,27
51 | 69 | 29 |  | 70<Pn≤400 | 70 | 58 | 59 | 1.8
52 | 69 | 29 |  | Pn>400 | 70 | 58 | 59 | 1.1
53 | 70¦140 | 30¦115 | Chaudière bois granulés 1978-1994 | Pn≤70 |  | 47 + 6logPn | 48+6logPn | 0,08*Pn*(Pn)^-0,3
54 | 70¦140 | 30¦115 |  | 70<Pn≤400 | 70 | 58 | 59 | 1.4
55 | 70¦140 | 30¦115 |  | Pn>400 | 70 | 58 | 59 | 0.8
56 | 71 | 31 | Chaudière bois granulés 1995-2003 | Pn≤70 |  | 57 + 6logPn | 58+6logPn | 0,085*Pn*(Pn)^-0,4
57 | 71 | 31 |  | 70<Pn≤400 | 70 | 68 | 69 | 1.1
58 | 71 | 31 |  | Pn>400 | 70 | 68 | 69 | 0.5
59 | 72¦141 | 32¦116 | Chaudière bois granulés 2004-2012 | Pn≤70 |  | 67 + 6logPn | 68+6logPn | 0,085*Pn*(Pn)^-0,4
60 | 72¦141 | 32¦116 |  | 70<Pn≤400 | 70 | 78 | 79 | 1.1
61 | 72¦141 | 32¦116 |  | Pn>400 | 70 | 78 | 79 | 0.5
62 | 73¦152 | 33¦124 | Chaudière bois granulés 2013-2019 | Pn≤70 |  | 80 + 2logPn | 77+3logPn | 0,085*Pn*(Pn)^-0,4
63 | 73¦152 | 33¦124 |  | 70<Pn≤400 | 70 | 84 | 83 | 1.1
64 | 73¦152 | 33¦124 |  | Pn>400 | 70 | 84 | 83 | 0.5
65 | 74¦153 | 34¦125 | Chaudière bois granulés >2019 | Pn≤20 |  | 91 + 2logPn | 88+2logPn | 0,085*Pn*(Pn)^-0,4
66 | 74¦153 | 34¦125 |  | 20<Pn≤70 |  | 92 + 2logPn | 89+2logPn | 0,085*Pn*(Pn)^-0,4
67 | 74¦153 | 34¦125 |  | 70<Pn≤400 | 70 | 96 | 93 | 1.1
68 | 74¦153 | 34¦125 |  | Pn>400 | 70 | 96 | 93 | 0.5
69 | 50 |  | générateur à air chaud à combustion avant 2006 | Pn≤300 |  | 77 | 74 | Pn*(1.75-0.55*logPn)
70 | 50 |  | générateur à air chaud à combustion avant 2006 | Pn>300 | 300 | 77 | 74 | Pn*(1.75-0.55*logPn)
71 | 51 |  | générateur à air chaud à combustion standard a partir de 2006 | Pn≤300 |  | 84 | 77 | Pn*(1.75-0.55*logPn)
72 | 51 |  | générateur à air chaud à combustion standard a partir de 2006 | Pn>300 | 300 | 84 | 77 | Pn*(1.75-0.55*logPn)
73 | 52 |  | générateur à air chaud à combustion à condensation a partir de 2006 | Pn≤300 |  | 90 | 83 | Pn*(1.75-0.55*logPn)
74 | 52 |  | générateur à air chaud à combustion à condensation a partir de 2006 | Pn>300 | 300 | 90 | 83 | Pn*(1.75-0.55*logPn)
75 | 53 |  | radiateur à gaz indépendant ou autonome avant 2006 | Pn≤5 |  | 70
76 | 53 |  | radiateur à gaz indépendant ou autonome avant 2006 | Pn>5 |  | 73
77 | 54 |  | radiateur à gaz indépendant ou autonome après 2006 | Pn≤5 |  | 80
78 | 54 |  | radiateur à gaz indépendant ou autonome après 2006 | Pn>5 |  | 82
79 |  | 58¦105 | Accumulateur gaz classique avant 1990 |  |  | 81 |  |  | 200
80 |  | 59¦106 | Accumulateur gaz classique 1990-2000 |  |  | 84 |  |  | 150
81 |  | 60¦107 | Accumulateur gaz classique après 2000 |  |  | 84 |  |  | 150
82 |  | 61¦108 | Accumulateur gaz à condensation 1996-2000 |  |  | 98
83 |  | 62¦109 | Accumulateur gaz à condensation après 2000 |  |  | 98
84 |  | 63¦110 | Chauffe-eau gaz à production instantanée avant 1980 | Pn≤10 |  | 70 |  | 4.0 % | 150
85 |  | 64¦111 | Chauffe-eau gaz à production instantanée 1981-1989 | Pn≤10 |  | 75 |  | 2.0 % | 120
86 |  | 65¦112 | Chauffe-eau gaz à production instantanée 1990-2000 | Pn≤10 |  | 81 |  | 1.2 % | 120
87 |  | 66¦113 | Chauffe-eau gaz à production instantanée 2001-2015 | Pn≤10 |  | 82 |  | 1.0 % | 100
88 |  | 67¦114 | Chauffe-eau gaz à production instantanée après 2015 | Pn≤10 |  | 82 |  | 1.0 %
89 |  | 63¦110 | Chauffe-eau gaz à production instantanée avant 1980 | Pn>10 |  | 70 |  | 4.0 % | 150
90 |  | 64¦111 | Chauffe-eau gaz à production instantanée 1981-1989 | Pn>10 |  | 75 |  | 2.0 % | 120
91 |  | 65¦112 | Chauffe-eau gaz à production instantanée 1990-2000 | Pn>10 |  | 82 |  | 1.2 % | 120
92 |  | 66¦113 | Chauffe-eau gaz à production instantanée 2001-2015 | Pn>10 |  | 84 |  | 1.0 % | 100
93 |  | 67¦114 | Chauffe-eau gaz à production instantanée après 2015 | Pn>10 |  | 84 |  | 0.6 %

## gen_ecs
id | enum_type_generateur_ecs_id | enum_type_generateur_ecs_id | enum_periode_installation_generateur_ecs_id | type_generateur | pn_gt | pn_lte | pn | rpn | rpint | qp0_perc | pveil | critere_pn | pn
1 | 45¦92 | 12¦36 | 121¦361 | Chaudière gaz classique avant 1981 |  |  |  | 84 + 2 logPn | 80 + 3 logPn | 0.04 | 240 |  | Pn
2 | 46¦93 | 12¦36 | 122¦362 | Chaudière gaz classique 1981-1985 |  |  |  | 84 + 2 logPn | 80 + 3 logPn | 0.02 | 150 |  | Pn
3 | 47¦94 | 12¦36 | 123¦363 | Chaudière gaz classique 1986-1990 |  |  |  | 84 + 2 logPn | 80 + 3 logPn | 0.015 | 150 |  | Pn
4 | 48¦95 | 12¦36 | 124¦364 | Chaudière gaz standard 1991-2000 |  |  |  | 84 + 2 logPn | 80 + 3 logPn | 0.012 | 120 |  | Pn
5 | 49¦96 | 12¦36 | 125¦365 | Chaudière gaz standard 2001-2015 |  |  |  | 84 + 2 logPn | 80 + 3 logPn | 0.01 |  |  | Pn
6 | 50¦97 | 12¦36 | 126¦366 | Chaudière gaz standard après 2015 |  |  |  | 84 + 2 logPn | 80 + 3 logPn | Pn * (E + F * logPn) / 100 |  |  | Pn
7 | 51¦98 | 13¦37 | 131¦371 | Chaudière gaz basse température 1991-2000 |  |  |  | 87,5 + 1,5logPn | 87,5 + 1,5logPn | 0.012 | 120 |  | Pn
8 | 52¦99 | 13¦37 | 132¦372 | Chaudière gaz basse température 2001-2015 |  |  |  | 87,5 + 1,5logPn | 87,5 + 1,5logPn | 0.01 |  |  | Pn
9 | 53¦100 | 13¦37 | 133¦373 | Chaudière gaz basse température après 2015 |  |  |  | 87,5 + 1,5logPn | 87,5 + 1,5logPn | Pn * (E + F * logPn) / 100 |  |  | Pn
10 | 54¦101 | 14¦38 | 141¦381 | Chaudière gaz à condensation 1981-1985 |  |  |  | 91 + logPn | 97 + logPn | 0.01 | 150 |  | Pn
11 | 55¦102 | 14¦38 | 142¦382 | Chaudière gaz à condensation 1986-2000 |  |  |  | 91 + logPn | 97 + logPn |  | 120 |  | Pn
12 | 56¦103¦120¦132 | 14¦38 | 143¦383 | Chaudière gaz à condensation 2001-2015 |  |  |  | 91 + logPn | 97 + logPn |  |  |  | Pn
13 | 57¦104¦121¦133 | 14¦38 | 144¦384 | Chaudière gaz à condensation après 2015 | 0 | 70 |  | 91 + 3 logPn | 103 + 2,5logPn | 0.005 |  | Pn ≤ 70 kW | Pn
14 | 57¦104¦121¦133 | 14¦38 | 145¦385 | Chaudière gaz à condensation après 2015 | 70 | 400 |  | 94 + logPn | 105 + 0,5logPn | 0.003 |  | 70 kW < Pn ≤ 400 kW | Pn
15 | 57¦104¦121¦133 | 14¦38 | 146¦386 | Chaudière gaz à condensation après 2015 | 400 |  | 400 | 96.6 | 106.3 |  |  | Pn > 400 kW | 400
16 | 35¦84 | 9¦34 | 91 | Chaudière fioul classique avant 1970 |  |  |  | 84 + 2 logPn | 80 + 3 logPn | 0.04 |  |  | Pn
17 | 36¦84 | 9¦34 | 92 | Chaudière fioul classique 1970-1975 |  |  |  | 84 + 2 logPn | 80 + 3 logPn | 0.03 |  |  | Pn
18 | 37¦84 | 9¦34 | 93 | Chaudière fioul classique 1976-1980 |  |  |  | 84 + 2 logPn | 80 + 3 logPn | 0.02 |  |  | Pn
19 | 38¦84 | 9¦34 | 94 | Chaudière fioul classique 1981-1990 |  |  |  | 84 + 2 logPn | 80 + 3 logPn | 0.01 |  |  | Pn
20 | 39¦84 | 9¦34 | 95 | Chaudière fioul standard 1991-2015 |  |  |  | 84 + 2 logPn | 80 + 3 logPn | 0.01 |  |  | Pn
21 | 40¦84 | 9¦34 | 96 | Chaudière fioul standard après 2015 |  |  |  | 84 + 2 logPn | 80 + 3 logPn | Pn * (E + F * logPn) / 100 |  |  | Pn
22 | 41 | 10 | 101 | Chaudière fioul basse température 1991-2015 |  |  |  | 87,5 + 1,5 logPn | 87,5 + 1,5 logPn | 0.01 |  |  | Pn
23 | 42 | 10 | 102 | Chaudière fioul basse température après 2015 |  |  |  | 87,5 + 1,5 logPn | 87,5 + 1,5 logPn | Pn * (E + F * logPn) / 100 |  |  | Pn
24 | 43¦122 | 11 | 111 | Chaudière fioul à condensation 1996-2015 |  |  |  | 91 + logPn | 97 + logPn | 0.01 |  |  | Pn
25 | 44¦123 | 11 | 112 | Chaudière fioul à condensation après 2015 | 0 | 70 |  | 91 + 3 logPn | 98 + 3 logPn | 0.005 |  | Pn ≤ 70 kW | Pn
26 | 44 | 11 | 113 | Chaudière fioul à condensation après 2015 | 70 | 400 |  | 94 + logPn | 100 + logPn | 0.006 |  | 70 kW < Pn ≤ 400 kW | Pn
27 | 44 | 11 | 114 | Chaudière fioul à condensation après 2015 | 400 |  | 400 | 96.6 | 102.6 | 0.003 |  | Pn > 400 kW | 400
28 | 15¦22¦85 | 6¦7¦35 | 61¦71¦351 | Chaudière bois bûche ou plaquette <1978 | 0 | 70 |  | 47 + 6logPn | 48+6logPn | 0,08*Pn*(Pn)^-0,27 |  | Pn≤70 | Pn
29 | 15¦22¦85 | 6¦7¦35 | 61¦71¦351 | Chaudière bois bûche ou plaquette <1978 | 70 | 400 | 70 | 58 | 59 | 1.8 |  | 70<Pn≤400 | 70
30 | 15¦22¦85 | 6¦7¦35 | 61¦71¦351 | Chaudière bois bûche ou plaquette <1978 | 400 |  | 70 | 58 | 59 | 1.1 |  | Pn>400 | 70
31 | 16¦23¦86¦13 | 6¦7¦35 | 62¦72¦352 | Chaudière bois bûche ou plaquette 1978-1994 | 0 | 70 |  | 47 + 6logPn | 48+6logPn | 0,07*Pn*(Pn)^-0,3 |  | Pn≤70 | Pn
32 | 16¦23¦86¦13 | 6¦7¦35 | 62¦72¦352 | Chaudière bois bûche ou plaquette 1978-1994 | 70 | 400 | 70 | 58 | 59 | 1.4 |  | 70<Pn≤400 | 70
33 | 16¦23¦86¦13 | 6¦7¦35 | 62¦72¦352 | Chaudière bois bûche ou plaquette 1978-1994 | 400 |  | 70 | 58 | 59 | 0.8 |  | Pn>400 | 70
34 | 17¦24¦87 | 6¦7¦35 | 63¦73¦353 | Chaudière bois bûche ou plaquette 1995-2003 | 0 | 70 | 0 | 47 + 6logPn | 48+6logPn | 0,085*Pn*(Pn)^-0,4 |  | Pn≤70
35 | 17¦24¦87 | 6¦7¦35 | 63¦73¦353 | Chaudière bois bûche ou plaquette 1995-2003 | 70 | 400 | 70 | 58 | 59 | 1.1 |  | 70<Pn≤400 | 70
36 | 17¦24¦87 | 6¦7¦35 | 63¦73¦353 | Chaudière bois bûche ou plaquette 1995-2003 | 400 |  | 70 | 58 | 59 | 0.5 |  | Pn>400 | 70
37 | 18¦25¦88¦14 | 6¦7¦35 | 64¦74¦354 | Chaudière bois bûche ou plaquette 2004-2012 | 0 | 70 | 0 | 57 + 6logPn | 58+6logPn | 0,085*Pn*(Pn)^-0,4 |  | Pn≤70
38 | 18¦25¦88¦14 | 6¦7¦35 | 64¦74¦354 | Chaudière bois bûche ou plaquette 2004-2012 | 70 | 400 | 70 | 68 | 69 | 1.1 |  | 70<Pn≤400 | 70
39 | 18¦25¦88¦14 | 6¦7¦35 | 64¦74¦354 | Chaudière bois bûche ou plaquette 2004-2012 | 400 |  | 70 | 68 | 69 | 0.5 |  | Pn>400 | 70
40 | 19¦26¦89¦126¦129 | 6¦7¦35¦49¦50 | 65¦75¦355 | Chaudière bois bûche ou plaquette 2013-2017 | 0 | 70 | 0 | 67 + 6logPn | 68+6logPn | 0,085*Pn*(Pn)^-0,4 |  | Pn≤70
41 | 19¦26¦89¦126¦129 |  |  | Chaudière bois bûche ou plaquette 2013-2017 | 70 | 400 | 70 | 78 | 79 | 1.1 |  | 70<Pn≤400 | 70
42 | 19¦26¦89¦126¦129 |  |  | Chaudière bois bûche ou plaquette 2013-2017 | 400 |  | 70 | 78 | 79 | 0.5 |  | Pn>400 | 70
43 | 20¦27¦90¦127¦130 |  |  | Chaudière bois bûche ou plaquette 2018-2019 | 0 | 70 | 0 | 80 + 2logPn | 77+3logPn | 0,085*Pn*(Pn)^-0,4 |  | Pn≤70
44 | 20¦27¦90¦127¦130 |  |  | Chaudière bois bûche ou plaquette 2018-2019 | 70 | 400 | 70 | 84 | 83 | 1.1 |  | 70<Pn≤400 | 70
45 | 20¦27¦90¦127¦130 |  |  | Chaudière bois bûche ou plaquette 2018-2019 | 400 |  | 70 | 84 | 83 | 0.5 |  | Pn>400 | 70
46 | 21¦28¦91¦128¦131 |  |  | Chaudière bois bûche ou plaquette >2019 | 0 | 20 | 0 | 89 + 2logPn | 84+2logPn | 0,085*Pn*(Pn)^-0,4 |  | Pn≤20
47 | 21¦28¦91¦128¦131 |  |  | Chaudière bois bûche ou plaquette >2019 | 20 | 70 | 0 | 90 + 2logPn | 85+2logPn | 0,085*Pn*(Pn)^-0,4 |  | 20<Pn≤70
48 | 21¦28¦91¦128¦131 |  |  | Chaudière bois bûche ou plaquette >2019 | 70 | 400 | 70 | 94 | 89 | 1.1 |  | 70<Pn≤400 | 70
49 | 21¦28¦91¦128¦131 |  |  | Chaudière bois bûche ou plaquette >2019 | 400 |  | 70 | 94 | 89 | 0.5 |  | Pn>400 | 70
50 | 29 |  |  | Chaudière bois granulés <1978 | 0 | 70 | 0 | 47 + 6logPn | 48+6logPn | 0,08*Pn*(Pn)^-0,27 |  | Pn≤70
51 | 29 |  |  | Chaudière bois granulés <1978 | 70 | 400 | 70 | 58 | 59 | 1.8 |  | 70<Pn≤400 | 70
52 | 29 |  |  | Chaudière bois granulés <1978 | 400 |  | 70 | 58 | 59 | 1.1 |  | Pn>400 | 70
53 | 30¦115 |  |  | Chaudière bois granulés 1978-1994 | 0 | 70 | 0 | 47 + 6logPn | 48+6logPn | 0,08*Pn*(Pn)^-0,3 |  | Pn≤70
54 | 30¦115 |  |  | Chaudière bois granulés 1978-1994 | 70 | 400 | 70 | 58 | 59 | 1.4 |  | 70<Pn≤400 | 70
55 | 30¦115 |  |  | Chaudière bois granulés 1978-1994 | 400 |  | 70 | 58 | 59 | 0.8 |  | Pn>400 | 70
56 | 31 |  |  | Chaudière bois granulés 1995-2003 | 0 | 70 | 0 | 57 + 6logPn | 58+6logPn | 0,085*Pn*(Pn)^-0,4 |  | Pn≤70
57 | 31 |  |  | Chaudière bois granulés 1995-2003 | 70 | 400 | 70 | 68 | 69 | 1.1 |  | 70<Pn≤400 | 70
58 | 31 |  |  | Chaudière bois granulés 1995-2003 | 400 |  | 70 | 68 | 69 | 0.5 |  | Pn>400 | 70
59 | 32¦116 |  |  | Chaudière bois granulés 2004-2012 | 0 | 70 | 0 | 67 + 6logPn | 68+6logPn | 0,085*Pn*(Pn)^-0,4 |  | Pn≤70
60 | 32¦116 |  |  | Chaudière bois granulés 2004-2012 | 70 | 400 | 70 | 78 | 79 | 1.1 |  | 70<Pn≤400 | 70
61 | 32¦116 |  |  | Chaudière bois granulés 2004-2012 | 400 |  | 70 | 78 | 79 | 0.5 |  | Pn>400 | 70
62 | 33¦124 |  |  | Chaudière bois granulés 2013-2019 | 0 | 70 | 0 | 80 + 2logPn | 77+3logPn | 0,085*Pn*(Pn)^-0,4 |  | Pn≤70
63 | 33¦124 |  |  | Chaudière bois granulés 2013-2019 | 70 | 400 | 70 | 84 | 83 | 1.1 |  | 70<Pn≤400 | 70
64 | 33¦124 |  |  | Chaudière bois granulés 2013-2019 | 400 |  | 70 | 84 | 83 | 0.5 |  | Pn>400 | 70
65 | 34¦125 |  |  | Chaudière bois granulés >2019 | 0 | 20 | 0 | 91 + 2logPn | 88+2logPn | 0,085*Pn*(Pn)^-0,4 |  | Pn≤20
66 | 34¦125 |  |  | Chaudière bois granulés >2019 | 20 | 70 | 0 | 92 + 2logPn | 89+2logPn | 0,085*Pn*(Pn)^-0,4 |  | 20<Pn≤70
67 | 34¦125 |  |  | Chaudière bois granulés >2019 | 70 | 400 | 70 | 96 | 93 | 1.1 |  | 70<Pn≤400 | 70
68 | 34¦125 |  |  | Chaudière bois granulés >2019 | 400 |  | 70 | 96 | 93 | 0.5 |  | Pn>400 | 70
79 | 58¦105 |  |  | Accumulateur gaz classique avant 1990 |  |  | 0 | 81 |  |  | 200
80 | 59¦106 |  |  | Accumulateur gaz classique 1990-2000 |  |  | 0 | 84 |  |  | 150
81 | 60¦107 |  |  | Accumulateur gaz classique après 2000 |  |  | 0 | 84 |  |  | 150
82 | 61¦108 |  |  | Accumulateur gaz à condensation 1996-2000 |  |  | 0 | 98
83 | 62¦109 |  |  | Accumulateur gaz à condensation après 2000 |  |  | 0 | 98
84 | 63¦110 |  |  | Chauffe-eau gaz à production instantanée avant 1980 | 0 | 10 | 0 | 70 |  | 4.0 % | 150 | Pn≤10
85 | 64¦111 |  |  | Chauffe-eau gaz à production instantanée 1981-1989 | 0 | 10 | 0 | 75 |  | 2.0 % | 120 | Pn≤10
86 | 65¦112 |  |  | Chauffe-eau gaz à production instantanée 1990-2000 | 0 | 10 | 0 | 81 |  | 1.2 % | 120 | Pn≤10
87 | 66¦113 |  |  | Chauffe-eau gaz à production instantanée 2001-2015 | 0 | 10 | 0 | 82 |  | 1.0 % | 100 | Pn≤10
88 | 67¦114 |  |  | Chauffe-eau gaz à production instantanée après 2015 | 0 | 10 | 0 | 82 |  | 1.0 % |  | Pn≤10
89 | 63¦110 |  |  | Chauffe-eau gaz à production instantanée avant 1980 | 10 |  | 0 | 70 |  | 4.0 % | 150 | Pn>10
90 | 64¦111 |  |  | Chauffe-eau gaz à production instantanée 1981-1989 | 10 |  | 0 | 75 |  | 2.0 % | 120 | Pn>10
91 | 65¦112 |  |  | Chauffe-eau gaz à production instantanée 1990-2000 | 10 |  | 0 | 82 |  | 1.2 % | 120 | Pn>10
92 | 66¦113 |  |  | Chauffe-eau gaz à production instantanée 2001-2015 | 10 |  | 0 | 84 |  | 1.0 % | 100 | Pn>10
93 | 67¦114 |  |  | Chauffe-eau gaz à production instantanée après 2015 | 10 |  | 0 | 84 |  | 0.6 % |  | Pn>10

## rg
id | enum_type_generateur_ch_id | enum_periode_installation_ch_id | rg | enum_type_generateur_ch_id | type_generateur_ch
1 | 6 | 61 | 0.5 | 20 | Cuisinière installé avant 1990
2 | 7 | 71 | 0.5 | 21 | Foyer fermé installé avant 1990
3 | 8 | 81 | 0.5 | 22 | Poêle bûche installé avant 1990
4 | 9 | 91 | 0.5 | 23 | insert installé avant 1990
5 | 6 | 62 | 0.6 | 24 | Cuisinière installé entre 1990 et 2004
6 | 7 | 72 | 0.6 | 25 | Foyer fermé installé entre 1990 et 2004
7 | 8 | 82 | 0.6 | 26 | Poêle bûche installé entre 1990 et 2004
8 | 9 | 92 | 0.6 | 27 | insert installé entre 1990 et 2004
9 | 6 | 63 | 0.65 | 28 | Cuisinière installé à partir de 2005 sans label flamme verte
10 | 7 | 73 | 0.65 | 29 | Foyer fermé installé à partir de 2005 sans label flamme verte
11 | 8 | 83 | 0.65 | 30 | Poêle bûche installé à partir de 2005 sans label flamme verte
12 | 9 | 93 | 0.65 | 31 | insert installé à partir de 2005 sans label flamme verte
13 | 10 | 101 | 0.65 | 32 | Cuisinière installé installé de 2005 à 2006 avec label flamme verte
14 | 11 | 111 | 0.65 | 33 | Foyer fermé installé installé de 2005 à 2006 avec label flamme verte
15 | 12 | 121 | 0.65 | 34 | Poêle bûche installé installé de 2005 à 2006 avec label flamme verte
16 | 13 | 131 | 0.65 | 35 | insert installé installé de 2005 à 2006 avec label flamme verte
17 | 10 | 102 | 0.7 | 36 | Cuisinière installé installé de 2007 à 2017 avec label flamme verte
18 | 11 | 112 | 0.7 | 37 | Foyer fermé installé installé de 2007 à 2017 avec label flamme verte
19 | 12 | 122 | 0.7 | 38 | Poêle bûche installé installé de 2007 à 2017 avec label flamme verte
20 | 13 | 132 | 0.7 | 39 | insert installé installé de 2007 à 2017 avec label flamme verte
21 | 10 | 103 | 0.75 | 40 | Cuisinière installé installé à partir de 2018 avec label flamme verte
22 | 11 | 113 | 0.75 | 41 | Foyer fermé installé installé à partir de 2018 avec label flamme verte
23 | 12 | 123 | 0.75 | 42 | Poêle bûche installé installé à partir de 2018 avec label flamme verte
24 | 13 | 133 | 0.75 | 43 | insert installé installé à partir de 2018 avec label flamme verte
25 | 14¦15 | 141¦142¦151 | 0.8 | 44 | Poêle à granulés installée avant 2012 ou sans label flamme verte
26 | 15 | 152 | 0.85 | 45 | Poêle à granulés flamme verte installé entre 2012 et 2019
27 | 15 | 153 | 0.87 | 46 | Poêle à granulés flamme verte installé à partir de 2020
28 | 16 |  | 0.72 | 47 | Poêle fioul ou GPL ou charbon
29 | 30¦31¦32¦33¦34¦35¦36¦37 |  | 1 | 98¦99¦100¦101¦102¦103¦104¦105 | Générateur à effet joule direct
30 | 38 |  | 0.97 | 106 | Chaudière électrique
31 | 39¦40¦41¦42¦43¦44¦57¦70 |  | 0.97 | 107¦108¦109¦110¦111¦112¦142¦171 | Réseau de chaleur

## rd_ch
id | enum_type_emission_distribution_id | reseau_distribution_isole | rd
1 | 1¦2¦3¦4¦6¦7¦8¦9¦10¦19¦20¦21¦22¦23¦40¦41¦50 |  | 1
2 | 5¦41 | 0 | 0.8
3 | 11¦15¦24¦28¦32¦36¦41¦46 | 0 | 0.85
4 | 12¦16¦25¦29¦33¦37¦41¦47 | 0 | 0.87
5 | 13¦17¦26¦30¦34¦38¦41¦48 | 0 | 0.88
6 | 14¦18¦27¦31¦35¦39¦41¦49 | 0 | 0.91
7 | 5¦41 | 1 | 0.85
8 | 11¦15¦24¦28¦32¦36¦41¦46 | 1 | 0.87
9 | 12¦16¦25¦29¦33¦37¦41¦47 | 1 | 0.9
10 | 13¦17¦26¦30¦34¦38¦41¦48 | 1 | 0.92
11 | 14¦18¦27¦31¦35¦39¦41¦49 | 1 | 0.95
12 | 41¦42¦43¦44¦45 |  | 1

## re
id | enum_type_emission_distribution_id | re
1 | 1 | 0.95
2 | 2¦3 | 0.97
3 | 4¦10¦40 | 0.95
4 | 5¦42¦46¦47¦48¦49¦50 | 0.95
5 | 8¦9¦11¦12¦13¦14¦43 | 1
6 | 6¦7¦15¦16¦17¦18¦44 | 0.98
7 | 19¦20¦21¦22¦23¦24¦25¦26¦27¦28¦29¦30¦31¦32¦33¦34¦35¦36¦37¦38¦39¦41¦45 | 0.95

## rr
id | enum_type_emission_distribution_id | rr
1 | 1 | 0.99
2 | 2¦3 | 0.99
3 | 4 | 0.96
4 | 6¦8 | 0.98
5 | 7¦9 | 0.96
6 | 10 | 0.95
7 | 13¦14¦17¦18 | 0.95
8 | 11¦12¦15¦16 | 0.9
9 | 19 | 0.96
10 | 20¦21¦22¦23 | 0.8
11 | 24¦25¦26¦27¦32¦33¦34¦35 | 0.9
12 | 28¦29¦30¦31¦36¦37¦38¦39 | 0.95
13 | 40 | 0.9
14 | 5¦42¦46¦47¦48¦49¦50 | 0.96
15 | 41¦43¦44¦45 | 0.9

## cr
id | enum_type_generateur_ecs_id | volume_stockage_gt | volume_stockage_lte | cr | enum_type_generateur_ecs_id | volume_ballon
1 | 18 | 0 | 100 | 0.39 | 68¦118 | ≤ 100
2 | 19 | 0 | 100 | 0.32 | 69¦118 | ≤ 100
3 | 20 | 0 | 100 | 0.27 | 70¦118 | ≤ 100
4 | 21 | 0 | 100 | 0.25 | 71¦118 | ≤ 100
5 | 18 | 100 | 200 | 0.33 | 68¦118 | 100 < ≤ 200
6 | 19 | 100 | 200 | 0.23 | 69¦118 | 100 < ≤ 200
7 | 20 | 100 | 200 | 0.22 | 70¦118 | 100 < ≤ 200
8 | 21 | 100 | 200 | 0.2 | 71¦118 | 100 < ≤ 200
9 | 18 | 200 | 300 | 0.3 | 68¦118 | 200 < ≤ 300
10 | 19 | 200 | 300 | 0.22 | 69¦118 | 200 < ≤ 300
11 | 20 | 200 | 300 | 0.2 | 70¦118 | 200 < ≤ 300
12 | 21 | 200 | 300 | 0.18 | 71¦118 | 200 < ≤ 300
13 | 18 | 300 |  | 0.3 | 68¦118 | > 300
14 | 19 | 300 |  | 0.22 | 69¦118 | > 300
15 | 20 | 300 |  | 0.18 | 70¦118 | > 300
16 | 21 | 300 |  | 0.16 | 71¦118 | > 300

## scop_ch
id | enum_zone_climatique_id | enum_generateur_ch_id | enum_type_emission_ditribution_id | type_emetteur | scop_ou_cop | scop | enum_generateur_ecs_id
1 | 1¦2¦3¦4¦5¦6¦7 | 1 |  |  | cop | 2.2
2 | 1¦2¦3¦4¦5¦6¦7 | 2 |  |  | scop | 2.3
3 | 1¦2¦3¦4¦5¦6¦7 | 3 |  |  | scop | 3
4 | 8 | 1 |  |  | cop | 2.4
5 | 8 | 2 |  |  | scop | 2.6
6 | 8 | 3 |  |  | scop | 3.3
7 | 1¦2¦3¦4¦5¦6¦7 | 4¦143 |  | autre | cop | 2.2
8 | 1¦2¦3¦4¦5¦6¦7 | 5¦143¦145 |  | autre | scop | 2.4
9 | 1¦2¦3¦4¦5¦6¦7 | 6¦143¦146 |  | autre | scop | 2.6
10 | 1¦2¦3¦4¦5¦6¦7 | 7¦143¦147 |  | autre | scop | 2.8
11 | 1¦2¦3¦4¦5¦6¦7 | 4¦143 | 11¦12¦13¦14¦15¦16¦17¦18 | Planchers / Plafonds | cop | 2.4
12 | 1¦2¦3¦4¦5¦6¦7 | 5¦143¦145 | 11¦12¦13¦14¦15¦16¦17¦18 | Planchers / Plafonds | scop | 2.6
13 | 1¦2¦3¦4¦5¦6¦7 | 6¦143¦146 | 11¦12¦13¦14¦15¦16¦17¦18 | Planchers / Plafonds | scop | 2.9
14 | 1¦2¦3¦4¦5¦6¦7 | 7¦143¦147 | 11¦12¦13¦14¦15¦16¦17¦18 | Planchers / Plafonds | scop | 3.2
15 | 8 | 4¦143 |  | autre | cop | 2.5
16 | 8 | 5¦143¦145 |  | autre | scop | 2.8
17 | 8 | 6¦143¦146 |  | autre | scop | 3
18 | 8 | 7¦143¦147 |  | autre | scop | 3.2
19 | 8 | 4¦143 | 11¦12¦13¦14¦15¦16¦17¦18 | Planchers / Plafonds | cop | 2.9
20 | 8 | 5¦143¦145 | 11¦12¦13¦14¦15¦16¦17¦18 | Planchers / Plafonds | scop | 3.1
21 | 8 | 6¦143¦146 | 11¦12¦13¦14¦15¦16¦17¦18 | Planchers / Plafonds | scop | 3.5
22 | 8 | 7¦143¦147 | 11¦12¦13¦14¦15¦16¦17¦18 | Planchers / Plafonds | scop | 3.8
23 | 1¦2¦3¦4¦5¦6¦7 | 8¦143 |  | autre | cop | 2.2
24 | 1¦2¦3¦4¦5¦6¦7 | 9¦143¦162 |  | autre | scop | 2.4
25 | 1¦2¦3¦4¦5¦6¦7 | 10¦143¦163 |  | autre | scop | 2.7
26 | 1¦2¦3¦4¦5¦6¦7 | 11¦143¦164 |  | autre | scop | 3
27 | 1¦2¦3¦4¦5¦6¦7 | 8¦143 | 11¦12¦13¦14¦15¦16¦17¦18 | Planchers / Plafonds | cop | 2.4
28 | 1¦2¦3¦4¦5¦6¦7 | 9¦143¦162 | 11¦12¦13¦14¦15¦16¦17¦18 | Planchers / Plafonds | scop | 2.6
29 | 1¦2¦3¦4¦5¦6¦7 | 10¦143¦163 | 11¦12¦13¦14¦15¦16¦17¦18 | Planchers / Plafonds | scop | 3
30 | 1¦2¦3¦4¦5¦6¦7 | 11¦143¦164 | 11¦12¦13¦14¦15¦16¦17¦18 | Planchers / Plafonds | scop | 3.3
31 | 8 | 8¦143 |  | autre | cop | 2.5
32 | 8 | 9¦143¦162 |  | autre | scop | 2.8
33 | 8 | 10¦143¦163 |  | autre | scop | 3.1
34 | 8 | 11¦143¦164 |  | autre | scop | 3.5
35 | 8 | 8¦143 | 11¦12¦13¦14¦15¦16¦17¦18 | Planchers / Plafonds | cop | 2.9
36 | 8 | 9¦143¦162 | 11¦12¦13¦14¦15¦16¦17¦18 | Planchers / Plafonds | scop | 3.1
37 | 8 | 10¦143¦163 | 11¦12¦13¦14¦15¦16¦17¦18 | Planchers / Plafonds | scop | 3.6
38 | 8 | 11¦143¦164 | 11¦12¦13¦14¦15¦16¦17¦18 | Planchers / Plafonds | scop | 4
39 | 1¦2¦3¦4¦5¦6¦7 | 12¦143 |  | autre | cop | 2.2
40 | 1¦2¦3¦4¦5¦6¦7 | 13¦143¦165 |  | autre | scop | 2.4
41 | 1¦2¦3¦4¦5¦6¦7 | 14¦143¦166 |  | autre | scop | 2.7
42 | 1¦2¦3¦4¦5¦6¦7 | 15¦143¦167 |  | autre | scop | 3
43 | 1¦2¦3¦4¦5¦6¦7 | 12¦143 | 11¦12¦13¦14¦15¦16¦17¦18 | Planchers / Plafonds | cop | 2.4
44 | 1¦2¦3¦4¦5¦6¦7 | 13¦143¦165 | 11¦12¦13¦14¦15¦16¦17¦18 | Planchers / Plafonds | scop | 2.6
45 | 1¦2¦3¦4¦5¦6¦7 | 14¦143¦166 | 11¦12¦13¦14¦15¦16¦17¦18 | Planchers / Plafonds | scop | 3
46 | 1¦2¦3¦4¦5¦6¦7 | 15¦143¦167 | 11¦12¦13¦14¦15¦16¦17¦18 | Planchers / Plafonds | scop | 3.3
47 | 8 | 12¦143 |  | autre | cop | 2.5
48 | 8 | 13¦143¦165 |  | autre | scop | 2.8
49 | 8 | 14¦143¦166 |  | autre | scop | 3.1
50 | 8 | 15¦143¦167 |  | autre | scop | 3.5
51 | 8 | 12¦143 | 11¦12¦13¦14¦15¦16¦17¦18 | Planchers / Plafonds | cop | 2.9
52 | 8 | 13¦143¦165 | 11¦12¦13¦14¦15¦16¦17¦18 | Planchers / Plafonds | scop | 3.1
53 | 8 | 14¦143¦166 | 11¦12¦13¦14¦15¦16¦17¦18 | Planchers / Plafonds | scop | 3.6
54 | 8 | 15¦143¦167 | 11¦12¦13¦14¦15¦16¦17¦18 | Planchers / Plafonds | scop | 4
55 | 1¦2¦3¦4¦5¦6¦7 | 16¦143 |  | autre | cop | 2.2
56 | 1¦2¦3¦4¦5¦6¦7 | 17¦143¦168 |  | autre | scop | 2.4
57 | 1¦2¦3¦4¦5¦6¦7 | 18¦143¦169 |  | autre | scop | 2.7
58 | 1¦2¦3¦4¦5¦6¦7 | 19¦143¦170 |  | autre | scop | 3
59 | 1¦2¦3¦4¦5¦6¦7 | 16¦143 | 11¦12¦13¦14¦15¦16¦17¦18 | Planchers / Plafonds | cop | 2.4
60 | 1¦2¦3¦4¦5¦6¦7 | 17¦143¦168 | 11¦12¦13¦14¦15¦16¦17¦18 | Planchers / Plafonds | scop | 2.6
61 | 1¦2¦3¦4¦5¦6¦7 | 18¦143¦169 | 11¦12¦13¦14¦15¦16¦17¦18 | Planchers / Plafonds | scop | 3
62 | 1¦2¦3¦4¦5¦6¦7 | 19¦143¦170 | 11¦12¦13¦14¦15¦16¦17¦18 | Planchers / Plafonds | scop | 3.3
63 | 8 | 16¦143 |  | autre | cop | 2.5
64 | 8 | 17¦143¦168 |  | autre | scop | 2.8
65 | 8 | 18¦143¦169 |  | autre | scop | 3.1
66 | 8 | 19¦143¦170 |  | autre | scop | 3.5
67 | 8 | 16¦143 | 11¦12¦13¦14¦15¦16¦17¦18 | Planchers / Plafonds | cop | 2.9
68 | 8 | 17¦143¦168 | 11¦12¦13¦14¦15¦16¦17¦18 | Planchers / Plafonds | scop | 3.1
69 | 8 | 18¦143¦169 | 11¦12¦13¦14¦15¦16¦17¦18 | Planchers / Plafonds | scop | 3.6
70 | 8 | 19¦143¦170 | 11¦12¦13¦14¦15¦16¦17¦18 | Planchers / Plafonds | scop | 4
71 | 1¦2¦3¦4¦5¦6¦7 |  |  |  | cop | 2 | 1¦4
72 | 1¦2¦3¦4¦5¦6¦7 |  |  |  | cop | 2.2 | 2¦5
73 | 1¦2¦3¦4¦5¦6¦7 |  |  |  | cop | 2.5 | 3¦6
74 | 8 |  |  |  | cop | 2.3 | 1¦4
75 | 8 |  |  |  | cop | 2.5 | 2¦5
76 | 8 |  |  |  | cop | 2.8 | 3¦6
77 | 1¦2¦3¦4¦5¦6¦7 |  |  |  | cop | 2.3 | 7
78 | 1¦2¦3¦4¦5¦6¦7 |  |  |  | cop | 2.5 | 8
79 | 1¦2¦3¦4¦5¦6¦7 |  |  |  | cop | 2.8 | 9
80 | 8 |  |  |  | cop | 2.3 | 7
81 | 8 |  |  |  | cop | 2.5 | 8
82 | 8 |  |  |  | cop | 2.9 | 9
83 | 1¦2¦3¦4¦5¦6¦7 |  |  |  | cop | 2 | 10
84 | 1¦2¦3¦4¦5¦6¦7 |  |  |  | cop | 2.1 | 11
85 | 1¦2¦3¦4¦5¦6¦7 |  |  |  | cop | 2.3 | 12
86 | 8 |  |  |  | cop | 2.3 | 10
87 | 8 |  |  |  | cop | 2.4 | 11
88 | 8 |  |  |  | cop | 2.6 | 12

## tfonc30
id | enum_temp_distribution_ch_id | enum_periode_installation_emetteur_id | enum_type_generateur_ch_id | enum_periode_installation_ch_id | temp_fonc_30 | enum_type_generateur_ch_id
1 | 2 | 1 | 26¦29¦55¦61¦62¦66 |  | 32 | 83¦84¦94¦95¦96¦97¦136¦137¦138¦139¦148¦149¦150¦151¦160¦161
2 | 3 | 1 | 26¦29¦55¦61¦62¦66 |  | 38 | 83¦84¦94¦95¦96¦97¦136¦137¦138¦139¦148¦149¦150¦151¦160¦161
3 | 4 | 1 | 26¦29¦55¦61¦62¦66 |  | 38 | 83¦84¦94¦95¦96¦97¦136¦137¦138¦139¦148¦149¦150¦151¦160¦161
4 | 2 | 2 | 26¦29¦55¦61¦62¦66 |  | 24.5 | 83¦84¦94¦95¦96¦97¦136¦137¦138¦139¦148¦149¦150¦151¦160¦161
5 | 3 | 2 | 26¦29¦55¦61¦62¦66 |  | 35 | 83¦84¦94¦95¦96¦97¦136¦137¦138¦139¦148¦149¦150¦151¦160¦161
6 | 4 | 2 | 26¦29¦55¦61¦62¦66 |  | 35 | 83¦84¦94¦95¦96¦97¦136¦137¦138¦139¦148¦149¦150¦151¦160¦161
7 | 2 | 3 | 26¦29¦55¦61¦62¦66 |  | 24.5 | 83¦84¦94¦95¦96¦97¦136¦137¦138¦139¦148¦149¦150¦151¦160¦161
8 | 3 | 3 | 26¦29¦55¦61¦62¦66 |  | 32 | 83¦84¦94¦95¦96¦97¦136¦137¦138¦139¦148¦149¦150¦151¦160¦161
9 | 4 | 3 | 26¦29¦55¦61¦62¦66 |  | 35 | 83¦84¦94¦95¦96¦97¦136¦137¦138¦139¦148¦149¦150¦151¦160¦161
10 | 2 | 1 | 25¦28¦54 |  | 42.5 | 81¦82¦91¦92¦93¦133¦134¦135
11 | 3 | 1 | 25¦28¦54 |  | 48.5 | 81¦82¦91¦92¦93¦133¦134¦135
12 | 4 | 1 | 25¦28¦54 |  | 48.5 | 81¦82¦91¦92¦93¦133¦134¦135
13 | 2 | 2 | 25¦28¦54 |  | 35 | 81¦82¦91¦92¦93¦133¦134¦135
14 | 3 | 2 | 25¦28¦54 |  | 45.5 | 81¦82¦91¦92¦93¦133¦134¦135
15 | 4 | 2 | 25¦28¦54 |  | 45.5 | 81¦82¦91¦92¦93¦133¦134¦135
16 | 2 | 3 | 25¦28¦54 |  | 35 | 81¦82¦91¦92¦93¦133¦134¦135
17 | 3 | 3 | 25¦28¦54 |  | 42.5 | 81¦82¦91¦92¦93¦133¦134¦135
18 | 4 | 3 | 25¦28¦54 |  | 45.5 | 81¦82¦91¦92¦93¦133¦134¦135
19 | 2 | 1 | 24¦27¦53 | 241¦242¦243¦244¦271¦272¦273¦531¦532¦533 | 53 | 75¦76¦77¦78¦85¦86¦87¦127¦128¦129
20 | 3 | 1 | 24¦27¦53 | 241¦242¦243¦244¦271¦272¦273¦531¦532¦533 | 59 | 75¦76¦77¦78¦85¦86¦87¦127¦128¦129
21 | 4 | 1 | 24¦27¦53 | 241¦242¦243¦244¦271¦272¦273¦531¦532¦533 | 59 | 75¦76¦77¦78¦85¦86¦87¦127¦128¦129
22 | 2 | 2 | 24¦27¦53 | 241¦242¦243¦244¦271¦272¦273¦531¦532¦533 | 50 | 75¦76¦77¦78¦85¦86¦87¦127¦128¦129
23 | 3 | 2 | 24¦27¦53 | 241¦242¦243¦244¦271¦272¦273¦531¦532¦533 | 56 | 75¦76¦77¦78¦85¦86¦87¦127¦128¦129
24 | 4 | 2 | 24¦27¦53 | 241¦242¦243¦244¦271¦272¦273¦531¦532¦533 | 56 | 75¦76¦77¦78¦85¦86¦87¦127¦128¦129
25 | 2 | 3 | 24¦27¦53 | 241¦242¦243¦244¦271¦272¦273¦531¦532¦533 | 50 | 75¦76¦77¦78¦85¦86¦87¦127¦128¦129
26 | 3 | 3 | 24¦27¦53 | 241¦242¦243¦244¦271¦272¦273¦531¦532¦533 | 53 | 75¦76¦77¦78¦85¦86¦87¦127¦128¦129
27 | 4 | 3 | 24¦27¦53 | 241¦242¦243¦244¦271¦272¦273¦531¦532¦533 | 56 | 75¦76¦77¦78¦85¦86¦87¦127¦128¦129
28 | 2 | 1 | 24¦27¦53 | 245¦246¦274¦275¦276¦534¦535¦536 | 49.5 | 79¦80¦88¦89¦90¦130¦131¦132
29 | 3 | 1 | 24¦27¦53 | 245¦246¦274¦275¦276¦534¦535¦536 | 55.5 | 79¦80¦88¦89¦90¦130¦131¦132
30 | 4 | 1 | 24¦27¦53 | 245¦246¦274¦275¦276¦534¦535¦536 | 55.5 | 79¦80¦88¦89¦90¦130¦131¦132
31 | 2 | 2 | 24¦27¦53 | 245¦246¦274¦275¦276¦534¦535¦536 | 45 | 79¦80¦88¦89¦90¦130¦131¦132
32 | 3 | 2 | 24¦27¦53 | 245¦246¦274¦275¦276¦534¦535¦536 | 52.5 | 79¦80¦88¦89¦90¦130¦131¦132
33 | 4 | 2 | 24¦27¦53 | 245¦246¦274¦275¦276¦534¦535¦536 | 52.5 | 79¦80¦88¦89¦90¦130¦131¦132
34 | 2 | 3 | 24¦27¦53 | 245¦246¦274¦275¦276¦534¦535¦536 | 45 | 79¦80¦88¦89¦90¦130¦131¦132
35 | 3 | 3 | 24¦27¦53 | 245¦246¦274¦275¦276¦534¦535¦536 | 49.5 | 79¦80¦88¦89¦90¦130¦131¦132
36 | 4 | 3 | 24¦27¦53 | 245¦246¦274¦275¦276¦534¦535¦536 | 52.5 | 79¦80¦88¦89¦90¦130¦131¦132

## tfonc100
id | enum_temp_distribution_ch_id | enum_periode_installation_emetteur_id | temp_fonc_100
1 | 2 | 1 | 60
2 | 3 | 1 | 80
3 | 4 | 1 | 80
4 | 2 | 2 | 35
5 | 3 | 2 | 70
6 | 4 | 2 | 70
7 | 2 | 3 | 35
8 | 3 | 3 | 60
9 | 4 | 3 | 70