## type_lnc
id | lib | type_paroi_id | type_paroi | enum_type_adjacence_id | enum_type_adjacence
1 | Garage | 1¦2¦4¦5 | mur¦plancher_bas¦baie¦porte | 8 | Garage
2 | Cellier | 1¦2¦3¦4¦5 | mur¦plancher_bas¦plancher_haut¦baie¦porte | 9 | Cellier
3 | Espace tampon solarisé (vérandaloggia fermée) | 1¦2¦3¦4¦5 | mur¦plancher_bas¦plancher_haut¦baie¦porte | 10 | espace tampon solarisé (véranda,loggia fermée)
4 | Comble fortement ventilé | 1¦3 | mur¦plancher_haut | 11 | Comble fortement ventilé
5 | Comble faiblement ventilé | 1¦3 | mur¦plancher_haut | 12 | Comble faiblement ventilé
6 | Comble très faiblement ventilé | 1¦3 | mur¦plancher_haut | 13 | Comble très faiblement ventilé
7 | Circulation sans ouverture directe sur l'extérieur | 1¦2¦3¦4¦5 | mur¦plancher_bas¦plancher_haut¦baie¦porte | 14 | Circulation sans ouverture directe sur l'extérieur
8 | Circulation avec ouverture directe sur l'extérieur | 1¦2¦3¦4¦5 | mur¦plancher_bas¦plancher_haut¦baie¦porte | 15 | Circulation avec ouverture directe sur l'extérieur
9 | Circulation avec bouche ou gaine de désenfumage ouverte en permanence | 1¦2¦3¦4¦5 | mur¦plancher_bas¦plancher_haut¦baie¦porte | 16 | Circulation avec bouche ou gaine de désenfumage ouverte en permanence
10 | Hall d'entrée avec dispositif de fermeture automatique | 1¦2¦4¦5 | mur¦plancher_bas¦baie¦porte | 17 | Hall d'entrée avec dispositif de fermeture automatique
11 | Hall d'entrée sans dispositif de fermeture automatique | 1¦2¦4¦5 | mur¦plancher_bas¦baie¦porte | 18 | Hall d'entrée sans dispositif de fermeture automatique
12 | Garage privé collectif | 1¦2¦4¦5 | mur¦plancher_bas¦baie¦porte | 19 | Garage privé collectif
13 | Autres dépendances | 1¦2¦3¦4¦5 | mur¦plancher_bas¦plancher_haut¦baie¦porte | 21 | Autres dépendances

## nature_menuiserie
id | lib | variables_requises
1 | Polycarbonate
2 | Bois | type_vitrage
3 | Bois/métal | type_vitrage
4 | PVC | type_vitrage
5 | Métal avec rupture de pont thermique | type_vitrage
6 | Métal sans rupture de pont thermique | type_vitrage

## type_vitrage
id | lib
1 | Simple vitrage
2 | Double vitrage
3 | Double vitrage à faible émissivité
4 | Triple vitrage
5 | Triple vitrage à faible émissivité

## uvue
id | type_lnc_id | type_lnc | uvue | tv_uvue_id
1 | 1 | Garage | 3 | 1
2 | 2 | Cellier | 3 | 2
3 | 4 | Comble fortement ventilé | 9 | 3
4 | 5 | Comble faiblement ventilé | 3 | 4
5 | 6 | Comble très faiblement ventilé | 0.3 | 5
6 | 7 | Circulation sans ouverture directe sur l'extérieur | 0 | 6
7 | 8 | Circulation avec ouverture directe sur l'extérieur | 0.3 | 7
8 | 9 | Circulation avec bouche ou gaine de désenfumage ouverte en permanence | 3 | 8
9 | 10 | Hall d'entrée avec dispositif de fermeture automatique | 0.3 | 9
10 | 11 | Hall d'entrée sans dispositif de fermeture automatique | 3 | 10
11 | 12 | Garage privé collectif | 3 | 11
12 | 13 | Autres dépendances | 3 | 12

## b
id | uvue | isolation_aiu | isolation_aue | aiu_aue[gt] | aiu_aue[lte] | b | tv_coef_reduction_deperdition_id
1 | 0 | 1 | 0 | 0 | 0.25 | 0.95 | 9
2 | 0 | 1 | 0 | 0.25 | 0.5 | 0.95 | 10
3 | 0 | 1 | 0 | 0.5 | 0.75 | 0.9 | 11
4 | 0 | 1 | 0 | 0.75 | 1 | 0.85 | 12
5 | 0 | 1 | 0 | 1 | 1.25 | 0.85 | 13
6 | 0 | 1 | 0 | 1.25 | 2 | 0.8 | 14
7 | 0 | 1 | 0 | 2 | 2.5 | 0.75 | 15
8 | 0 | 1 | 0 | 2.5 | 3 | 0.7 | 16
9 | 0 | 1 | 0 | 3 | 3.5 | 0.65 | 17
10 | 0 | 1 | 0 | 3.5 | 4 | 0.65 | 18
11 | 0 | 1 | 0 | 4 | 6 | 0.55 | 19
12 | 0 | 1 | 0 | 6 | 8 | 0.45 | 20
13 | 0 | 1 | 0 | 8 | 10 | 0.4 | 21
14 | 0 | 1 | 0 | 10 | 25 | 0.35 | 22
15 | 0 | 1 | 0 | 25 | 50 | 0.2 | 23
16 | 0 | 1 | 0 | 50 |  | 0.1 | 24
17 | 0.3 | 1 | 0 |  | 0.25 | 0.95 | 25
18 | 0.3 | 1 | 0 | 0.25 | 0.5 | 0.95 | 26
19 | 0.3 | 1 | 0 | 0.5 | 0.75 | 0.95 | 27
20 | 0.3 | 1 | 0 | 0.75 | 1 | 0.9 | 28
21 | 0.3 | 1 | 0 | 1 | 1.25 | 0.9 | 29
22 | 0.3 | 1 | 0 | 1.25 | 2 | 0.8 | 30
23 | 0.3 | 1 | 0 | 2 | 2.5 | 0.8 | 31
24 | 0.3 | 1 | 0 | 2.5 | 3 | 0.75 | 32
25 | 0.3 | 1 | 0 | 3 | 3.5 | 0.75 | 33
26 | 0.3 | 1 | 0 | 3.5 | 4 | 0.7 | 34
27 | 0.3 | 1 | 0 | 4 | 6 | 0.6 | 35
28 | 0.3 | 1 | 0 | 6 | 8 | 0.55 | 36
29 | 0.3 | 1 | 0 | 8 | 10 | 0.5 | 37
30 | 0.3 | 1 | 0 | 10 | 25 | 0.4 | 38
31 | 0.3 | 1 | 0 | 25 | 50 | 0.25 | 39
32 | 0.3 | 1 | 0 | 50 |  | 0.15 | 40
33 | 3 | 1 | 0 |  | 0.25 | 1 | 41
34 | 3 | 1 | 0 | 0.25 | 0.5 | 0.95 | 42
35 | 3 | 1 | 0 | 0.5 | 0.75 | 0.95 | 43
36 | 3 | 1 | 0 | 0.75 | 1 | 0.95 | 44
37 | 3 | 1 | 0 | 1 | 1.25 | 0.9 | 45
38 | 3 | 1 | 0 | 1.25 | 2 | 0.9 | 46
39 | 3 | 1 | 0 | 2 | 2.5 | 0.85 | 47
40 | 3 | 1 | 0 | 2.5 | 3 | 0.85 | 48
41 | 3 | 1 | 0 | 3 | 3.5 | 0.8 | 49
42 | 3 | 1 | 0 | 3.5 | 4 | 0.8 | 50
43 | 3 | 1 | 0 | 4 | 6 | 0.7 | 51
44 | 3 | 1 | 0 | 6 | 8 | 0.65 | 52
45 | 3 | 1 | 0 | 8 | 10 | 0.6 | 53
46 | 3 | 1 | 0 | 10 | 25 | 0.5 | 54
47 | 3 | 1 | 0 | 25 | 50 | 0.35 | 55
48 | 3 | 1 | 0 | 50 |  | 0.2 | 56
49 | 9 | 1 | 0 |  | 0.25 | 1 | 57
50 | 9 | 1 | 0 | 0.25 | 0.5 | 1 | 58
51 | 9 | 1 | 0 | 0.5 | 0.75 | 1 | 59
52 | 9 | 1 | 0 | 0.75 | 1 | 0.95 | 60
53 | 9 | 1 | 0 | 1 | 1.25 | 0.95 | 61
54 | 9 | 1 | 0 | 1.25 | 2 | 0.95 | 62
55 | 9 | 1 | 0 | 2 | 2.5 | 0.9 | 63
56 | 9 | 1 | 0 | 2.5 | 3 | 0.9 | 64
57 | 9 | 1 | 0 | 3 | 3.5 | 0.9 | 65
58 | 9 | 1 | 0 | 3.5 | 4 | 0.9 | 66
59 | 9 | 1 | 0 | 4 | 6 | 0.85 | 67
60 | 9 | 1 | 0 | 6 | 8 | 0.8 | 68
61 | 9 | 1 | 0 | 8 | 10 | 0.75 | 69
62 | 9 | 1 | 0 | 10 | 25 | 0.7 | 70
63 | 9 | 1 | 0 | 25 | 50 | 0.5 | 71
64 | 9 | 1 | 0 | 50 |  | 0.3 | 72
65 | 0 | 0 | 0 |  | 0.25 | 0.8 | 73
66 | 0 | 0 | 0 | 0.25 | 0.5 | 0.65 | 74
67 | 0 | 0 | 0 | 0.5 | 0.75 | 0.55 | 75
68 | 0 | 0 | 0 | 0.75 | 1 | 0.5 | 76
69 | 0 | 0 | 0 | 1 | 1.25 | 0.45 | 77
70 | 0 | 0 | 0 | 1.25 | 2 | 0.35 | 78
71 | 0 | 0 | 0 | 2 | 2.5 | 0.3 | 79
72 | 0 | 0 | 0 | 2.5 | 3 | 0.25 | 80
73 | 0 | 0 | 0 | 3 | 3.5 | 0.2 | 81
74 | 0 | 0 | 0 | 3.5 | 4 | 0.2 | 82
75 | 0 | 0 | 0 | 4 | 6 | 0.15 | 83
76 | 0 | 0 | 0 | 6 | 8 | 0.1 | 84
77 | 0 | 0 | 0 | 8 | 10 | 0.1 | 85
78 | 0 | 0 | 0 | 10 | 25 | 0.05 | 86
79 | 0 | 0 | 0 | 25 | 50 | 0.05 | 87
80 | 0 | 0 | 0 | 50 |  | 0 | 88
81 | 0.3 | 0 | 0 |  | 0.25 | 0.85 | 89
82 | 0.3 | 0 | 0 | 0.25 | 0.5 | 0.75 | 90
83 | 0.3 | 0 | 0 | 0.5 | 0.75 | 0.65 | 91
84 | 0.3 | 0 | 0 | 0.75 | 1 | 0.55 | 92
85 | 0.3 | 0 | 0 | 1 | 1.25 | 0.5 | 93
86 | 0.3 | 0 | 0 | 1.25 | 2 | 0.4 | 94
87 | 0.3 | 0 | 0 | 2 | 2.5 | 0.35 | 95
88 | 0.3 | 0 | 0 | 2.5 | 3 | 0.3 | 96
89 | 0.3 | 0 | 0 | 3 | 3.5 | 0.3 | 97
90 | 0.3 | 0 | 0 | 3.5 | 4 | 0.25 | 98
91 | 0.3 | 0 | 0 | 4 | 6 | 0.2 | 99
92 | 0.3 | 0 | 0 | 6 | 8 | 0.15 | 100
93 | 0.3 | 0 | 0 | 8 | 10 | 0.1 | 101
94 | 0.3 | 0 | 0 | 10 | 25 | 0.1 | 102
95 | 0.3 | 0 | 0 | 25 | 50 | 0.05 | 103
96 | 0.3 | 0 | 0 | 50 |  | 0 | 104
97 | 3 | 0 | 0 |  | 0.25 | 0.9 | 105
98 | 3 | 0 | 0 | 0.25 | 0.5 | 0.8 | 106
99 | 3 | 0 | 0 | 0.5 | 0.75 | 0.75 | 107
100 | 3 | 0 | 0 | 0.75 | 1 | 0.7 | 108
101 | 3 | 0 | 0 | 1 | 1.25 | 0.65 | 109
102 | 3 | 0 | 0 | 1.25 | 2 | 0.5 | 110
103 | 3 | 0 | 0 | 2 | 2.5 | 0.45 | 111
104 | 3 | 0 | 0 | 2.5 | 3 | 0.4 | 112
105 | 3 | 0 | 0 | 3 | 3.5 | 0.4 | 113
106 | 3 | 0 | 0 | 3.5 | 4 | 0.35 | 114
107 | 3 | 0 | 0 | 4 | 6 | 0.25 | 115
108 | 3 | 0 | 0 | 6 | 8 | 0.2 | 116
109 | 3 | 0 | 0 | 8 | 10 | 0.2 | 117
110 | 3 | 0 | 0 | 10 | 25 | 0.15 | 118
111 | 3 | 0 | 0 | 25 | 50 | 0.05 | 119
112 | 3 | 0 | 0 | 50 |  | 0.05 | 120
113 | 9 | 0 | 0 |  | 0.25 | 0.95 | 121
114 | 9 | 0 | 0 | 0.25 | 0.5 | 0.9 | 122
115 | 9 | 0 | 0 | 0.5 | 0.75 | 0.85 | 123
116 | 9 | 0 | 0 | 0.75 | 1 | 0.8 | 124
117 | 9 | 0 | 0 | 1 | 1.25 | 0.8 | 125
118 | 9 | 0 | 0 | 1.25 | 2 | 0.7 | 126
119 | 9 | 0 | 0 | 2 | 2.5 | 0.65 | 127
120 | 9 | 0 | 0 | 2.5 | 3 | 0.6 | 128
121 | 9 | 0 | 0 | 3 | 3.5 | 0.55 | 129
122 | 9 | 0 | 0 | 3.5 | 4 | 0.5 | 130
123 | 9 | 0 | 0 | 4 | 6 | 0.4 | 131
124 | 9 | 0 | 0 | 6 | 8 | 0.35 | 132
125 | 9 | 0 | 0 | 8 | 10 | 0.3 | 133
126 | 9 | 0 | 0 | 10 | 25 | 0.25 | 134
127 | 9 | 0 | 0 | 25 | 50 | 0.15 | 135
128 | 9 | 0 | 0 | 50 |  | 0.05 | 136
129 | 0 | 0 | 1 |  | 0.25 | 0.35 | 137
130 | 0 | 0 | 1 | 0.25 | 0.5 | 0.2 | 138
131 | 0 | 0 | 1 | 0.5 | 0.75 | 0.15 | 139
132 | 0 | 0 | 1 | 0.75 | 1 | 0.15 | 140
133 | 0 | 0 | 1 | 1 | 1.25 | 0.1 | 141
134 | 0 | 0 | 1 | 1.25 | 2 | 0.05 | 142
135 | 0 | 0 | 1 | 2 | 2.5 | 0.05 | 143
136 | 0 | 0 | 1 | 2.5 | 3 | 0.05 | 144
137 | 0 | 0 | 1 | 3 | 3.5 | 0.05 | 145
138 | 0 | 0 | 1 | 3.5 | 4 | 0.05 | 146
139 | 0 | 0 | 1 | 4 | 6 | 0 | 147
140 | 0 | 0 | 1 | 6 | 8 | 0 | 148
141 | 0 | 0 | 1 | 8 | 10 | 0 | 149
142 | 0 | 0 | 1 | 10 | 25 | 0 | 150
143 | 0 | 0 | 1 | 25 | 50 | 0 | 151
144 | 0 | 0 | 1 | 50 |  | 0 | 152
145 | 0.3 | 0 | 1 |  | 0.25 | 0.5 | 153
146 | 0.3 | 0 | 1 | 0.25 | 0.5 | 0.35 | 154
147 | 0.3 | 0 | 1 | 0.5 | 0.75 | 0.25 | 155
148 | 0.3 | 0 | 1 | 0.75 | 1 | 0.2 | 156
149 | 0.3 | 0 | 1 | 1 | 1.25 | 0.15 | 157
150 | 0.3 | 0 | 1 | 1.25 | 2 | 0.1 | 158
151 | 0.3 | 0 | 1 | 2 | 2.5 | 0.1 | 159
152 | 0.3 | 0 | 1 | 2.5 | 3 | 0.1 | 160
153 | 0.3 | 0 | 1 | 3 | 3.5 | 0.05 | 161
154 | 0.3 | 0 | 1 | 3.5 | 4 | 0.05 | 162
155 | 0.3 | 0 | 1 | 4 | 6 | 0.05 | 163
156 | 0.3 | 0 | 1 | 6 | 8 | 0.05 | 164
157 | 0.3 | 0 | 1 | 8 | 10 | 0.05 | 165
158 | 0.3 | 0 | 1 | 10 | 25 | 0 | 166
159 | 0.3 | 0 | 1 | 25 | 50 | 0 | 167
160 | 0.3 | 0 | 1 | 50 |  | 0 | 168
161 | 3 | 0 | 1 |  | 0.25 | 0.85 | 169
162 | 3 | 0 | 1 | 0.25 | 0.5 | 0.7 | 170
163 | 3 | 0 | 1 | 0.5 | 0.75 | 0.65 | 171
164 | 3 | 0 | 1 | 0.75 | 1 | 0.55 | 172
165 | 3 | 0 | 1 | 1 | 1.25 | 0.5 | 173
166 | 3 | 0 | 1 | 1.25 | 2 | 0.4 | 174
167 | 3 | 0 | 1 | 2 | 2.5 | 0.35 | 175
168 | 3 | 0 | 1 | 2.5 | 3 | 0.3 | 176
169 | 3 | 0 | 1 | 3 | 3.5 | 0.25 | 177
170 | 3 | 0 | 1 | 3.5 | 4 | 0.25 | 178
171 | 3 | 0 | 1 | 4 | 6 | 0.2 | 179
172 | 3 | 0 | 1 | 6 | 8 | 0.15 | 180
173 | 3 | 0 | 1 | 8 | 10 | 0.1 | 181
174 | 3 | 0 | 1 | 10 | 25 | 0.1 | 182
175 | 3 | 0 | 1 | 25 | 50 | 0.05 | 183
176 | 3 | 0 | 1 | 50 |  | 0 | 184
177 | 9 | 0 | 1 |  | 0.25 | 0.95 | 185
178 | 9 | 0 | 1 | 0.25 | 0.5 | 0.9 | 186
179 | 9 | 0 | 1 | 0.5 | 0.75 | 0.85 | 187
180 | 9 | 0 | 1 | 0.75 | 1 | 0.8 | 188
181 | 9 | 0 | 1 | 1 | 1.25 | 0.75 | 189
182 | 9 | 0 | 1 | 1.25 | 2 | 0.65 | 190
183 | 9 | 0 | 1 | 2 | 2.5 | 0.6 | 191
184 | 9 | 0 | 1 | 2.5 | 3 | 0.55 | 192
185 | 9 | 0 | 1 | 3 | 3.5 | 0.5 | 193
186 | 9 | 0 | 1 | 3.5 | 4 | 0.45 | 194
187 | 9 | 0 | 1 | 4 | 6 | 0.35 | 195
188 | 9 | 0 | 1 | 6 | 8 | 0.3 | 196
189 | 9 | 0 | 1 | 8 | 10 | 0.25 | 197
190 | 9 | 0 | 1 | 10 | 25 | 0.2 | 198
191 | 9 | 0 | 1 | 25 | 50 | 0.1 | 199
192 | 9 | 0 | 1 | 50 |  | 0.05 | 200
193 | 0 | 1 | 1 |  | 0.25 | 0.8 | 201
194 | 0 | 1 | 1 | 0.25 | 0.5 | 0.65 | 202
195 | 0 | 1 | 1 | 0.5 | 0.75 | 0.55 | 203
196 | 0 | 1 | 1 | 0.75 | 1 | 0.5 | 204
197 | 0 | 1 | 1 | 1 | 1.25 | 0.45 | 205
198 | 0 | 1 | 1 | 1.25 | 2 | 0.35 | 206
199 | 0 | 1 | 1 | 2 | 2.5 | 0.3 | 207
200 | 0 | 1 | 1 | 2.5 | 3 | 0.25 | 208
201 | 0 | 1 | 1 | 3 | 3.5 | 0.2 | 209
202 | 0 | 1 | 1 | 3.5 | 4 | 0.2 | 210
203 | 0 | 1 | 1 | 4 | 6 | 0.15 | 211
204 | 0 | 1 | 1 | 6 | 8 | 0.1 | 212
205 | 0 | 1 | 1 | 8 | 10 | 0.1 | 213
206 | 0 | 1 | 1 | 10 | 25 | 0.05 | 214
207 | 0 | 1 | 1 | 25 | 50 | 0.05 | 215
208 | 0 | 1 | 1 | 50 |  | 0 | 216
209 | 0.3 | 1 | 1 |  | 0.25 | 0.9 | 217
210 | 0.3 | 1 | 1 | 0.25 | 0.5 | 0.8 | 218
211 | 0.3 | 1 | 1 | 0.5 | 0.75 | 0.7 | 219
212 | 0.3 | 1 | 1 | 0.75 | 1 | 0.65 | 220
213 | 0.3 | 1 | 1 | 1 | 1.25 | 0.6 | 221
214 | 0.3 | 1 | 1 | 1.25 | 2 | 0.45 | 222
215 | 0.3 | 1 | 1 | 2 | 2.5 | 0.4 | 223
216 | 0.3 | 1 | 1 | 2.5 | 3 | 0.35 | 224
217 | 0.3 | 1 | 1 | 3 | 3.5 | 0.35 | 225
218 | 0.3 | 1 | 1 | 3.5 | 4 | 0.3 | 226
219 | 0.3 | 1 | 1 | 4 | 6 | 0.25 | 227
220 | 0.3 | 1 | 1 | 6 | 8 | 0.2 | 228
221 | 0.3 | 1 | 1 | 8 | 10 | 0.15 | 229
222 | 0.3 | 1 | 1 | 10 | 25 | 0.1 | 230
223 | 0.3 | 1 | 1 | 25 | 50 | 0.05 | 231
224 | 0.3 | 1 | 1 | 50 |  | 0.05 | 232
225 | 3 | 1 | 1 |  | 0.25 | 0.95 | 233
226 | 3 | 1 | 1 | 0.25 | 0.5 | 0.95 | 234
227 | 3 | 1 | 1 | 0.5 | 0.75 | 0.9 | 235
228 | 3 | 1 | 1 | 0.75 | 1 | 0.9 | 236
229 | 3 | 1 | 1 | 1 | 1.25 | 0.9 | 237
230 | 3 | 1 | 1 | 1.25 | 2 | 0.8 | 238
231 | 3 | 1 | 1 | 2 | 2.5 | 0.8 | 239
232 | 3 | 1 | 1 | 2.5 | 3 | 0.75 | 240
233 | 3 | 1 | 1 | 3 | 3.5 | 0.7 | 241
234 | 3 | 1 | 1 | 3.5 | 4 | 0.7 | 242
235 | 3 | 1 | 1 | 4 | 6 | 0.6 | 243
236 | 3 | 1 | 1 | 6 | 8 | 0.55 | 244
237 | 3 | 1 | 1 | 8 | 10 | 0.45 | 245
238 | 3 | 1 | 1 | 10 | 25 | 0.4 | 246
239 | 3 | 1 | 1 | 25 | 50 | 0.25 | 247
240 | 3 | 1 | 1 | 50 |  | 0.1 | 248
241 | 9 | 1 | 1 |  | 0.25 | 1 | 249
242 | 9 | 1 | 1 | 0.25 | 0.5 | 1 | 250
243 | 9 | 1 | 1 | 0.5 | 0.75 | 0.95 | 251
244 | 9 | 1 | 1 | 0.75 | 1 | 0.95 | 252
245 | 9 | 1 | 1 | 1 | 1.25 | 0.95 | 253
246 | 9 | 1 | 1 | 1.25 | 2 | 0.95 | 254
247 | 9 | 1 | 1 | 2 | 2.5 | 0.9 | 255
248 | 9 | 1 | 1 | 2.5 | 3 | 0.9 | 256
249 | 9 | 1 | 1 | 3 | 3.5 | 0.9 | 257
250 | 9 | 1 | 1 | 3.5 | 4 | 0.85 | 258
251 | 9 | 1 | 1 | 4 | 6 | 0.8 | 259
252 | 9 | 1 | 1 | 6 | 8 | 0.75 | 260
253 | 9 | 1 | 1 | 8 | 10 | 0.7 | 261
254 | 9 | 1 | 1 | 10 | 25 | 0.65 | 262
255 | 9 | 1 | 1 | 25 | 50 | 0.45 | 263
256 | 9 | 1 | 1 | 50 |  | 0.3 | 264

## bver
id | zone_climatique | orientation | isolation_aiu | bver | tv_coef_reduction_deperdition_id
1 | H1 | S | 1 | 0.58 | 269
2 | H1 | S | 0 | 0.55 | 270
3 | H1 | N | 1 | 0.95 | 265
4 | H1 | N | 0 | 0.85 | 266
5 | H1 | E | 1 | 0.63 | 267
6 | H1 | E | 0 | 0.6 | 268
7 | H1 | O | 1 | 0.63 | 267
8 | H1 | O | 0 | 0.6 | 268
9 | H2 | S | 1 | 0.57 | 275
10 | H2 | S | 0 | 0.55 | 276
11 | H2 | N | 1 | 0.95 | 271
12 | H2 | N | 0 | 0.85 | 272
13 | H2 | E | 1 | 0.6 | 273
14 | H2 | E | 0 | 0.58 | 274
15 | H2 | O | 1 | 0.6 | 273
16 | H2 | O | 0 | 0.58 | 274
17 | H3 | S | 1 | 0.48 | 281
18 | H3 | S | 0 | 0.55 | 282
19 | H3 | N | 1 | 0.95 | 277
20 | H3 | N | 0 | 0.85 | 278
21 | H3 | E | 1 | 0.53 | 279
22 | H3 | E | 0 | 0.53 | 280
23 | H3 | O | 1 | 0.53 | 279
24 | H3 | O | 0 | 0.53 | 280

## t
id | nature_menuiserie_id | nature_menuiserie | type_vitrage_id | type_vitrage | t | tv_coef_transparence_ets_id
1 | 1 | Polycarbonate |  |  | 0.4 | 1
2 | 2 | Bois | 1 | Simple vitrage | 0.62 | 2
3 | 2 | Bois | 2 | Double vitrage | 0.55 | 3
4 | 2 | Bois | 3 | Double vitrage à faible émissivité | 0.48 | 4
5 | 2 | Bois | 4 | Triple vitrage | 0.49 | 5
6 | 2 | Bois | 5 | Triple vitrage à faible émissivité | 0.44 | 6
9 | 3 | Bois/métal | 1 | Simple vitrage | 0.62 | 2
10 | 3 | Bois/métal | 2 | Double vitrage | 0.55 | 3
11 | 3 | Bois/métal | 3 | Double vitrage à faible émissivité | 0.48 | 4
12 | 3 | Bois/métal | 4 | Triple vitrage | 0.49 | 5
13 | 3 | Bois/métal | 5 | Triple vitrage à faible émissivité | 0.44 | 6
16 | 4 | PVC | 1 | Simple vitrage | 0.5 | 7
17 | 4 | PVC | 2 | Double vitrage | 0.45 | 8
18 | 4 | PVC | 3 | Double vitrage à faible émissivité | 0.39 | 9
19 | 4 | PVC | 4 | Triple vitrage | 0.4 | 10
20 | 4 | PVC | 5 | Triple vitrage à faible émissivité | 0.36 | 11
23 | 5 | Métal avec rupture de pont thermique | 1 | Simple vitrage | 0.63 | 12
24 | 5 | Métal avec rupture de pont thermique | 2 | Double vitrage | 0.56 | 13
25 | 5 | Métal avec rupture de pont thermique | 3 | Double vitrage à faible émissivité | 0.48 | 14
26 | 5 | Métal avec rupture de pont thermique | 4 | Triple vitrage | 0.5 | 15
27 | 5 | Métal avec rupture de pont thermique | 5 | Triple vitrage à faible émissivité | 0.45 | 16
30 | 6 | Métal sans rupture de pont thermique | 1 | Simple vitrage | 0.64 | 17
31 | 6 | Métal sans rupture de pont thermique | 2 | Double vitrage | 0.58 | 18
32 | 6 | Métal sans rupture de pont thermique | 3 | Double vitrage à faible émissivité | 0.5 | 19
33 | 6 | Métal sans rupture de pont thermique | 4 | Triple vitrage | 0.52 | 20
34 | 6 | Métal sans rupture de pont thermique | 5 | Triple vitrage à faible émissivité | 0.47 | 21

## c1
id | mois | zone_climatique | orientation | inclinaison[lt] | inclinaison[lte] | inclinaison[gte] | inclinaison[e] | c1
1 | 1 | H1a | S |  |  | 75 |  | 1
1 | 2 | H1a | S |  |  | 75 |  | 1
1 | 3 | H1a | S |  |  | 75 |  | 1
1 | 4 | H1a | S |  |  | 75 |  | 1
1 | 5 | H1a | S |  |  | 75 |  | 1
1 | 6 | H1a | S |  |  | 75 |  | 1
1 | 7 | H1a | S |  |  | 75 |  | 1
1 | 8 | H1a | S |  |  | 75 |  | 1
1 | 9 | H1a | S |  |  | 75 |  | 1
1 | 10 | H1a | S |  |  | 75 |  | 1
1 | 11 | H1a | S |  |  | 75 |  | 1
1 | 12 | H1a | S |  |  | 75 |  | 1
2 | 1 | H1b | S |  |  | 75 |  | 1
2 | 2 | H1b | S |  |  | 75 |  | 1
2 | 3 | H1b | S |  |  | 75 |  | 1
2 | 4 | H1b | S |  |  | 75 |  | 1
2 | 5 | H1b | S |  |  | 75 |  | 1
2 | 6 | H1b | S |  |  | 75 |  | 1
2 | 7 | H1b | S |  |  | 75 |  | 1
2 | 8 | H1b | S |  |  | 75 |  | 1
2 | 9 | H1b | S |  |  | 75 |  | 1
2 | 10 | H1b | S |  |  | 75 |  | 1
2 | 11 | H1b | S |  |  | 75 |  | 1
2 | 12 | H1b | S |  |  | 75 |  | 1
3 | 1 | H1c | S |  |  | 75 |  | 1
3 | 2 | H1c | S |  |  | 75 |  | 1
3 | 3 | H1c | S |  |  | 75 |  | 1
3 | 4 | H1c | S |  |  | 75 |  | 1
3 | 5 | H1c | S |  |  | 75 |  | 1
3 | 6 | H1c | S |  |  | 75 |  | 1
3 | 7 | H1c | S |  |  | 75 |  | 1
3 | 8 | H1c | S |  |  | 75 |  | 1
3 | 9 | H1c | S |  |  | 75 |  | 1
3 | 10 | H1c | S |  |  | 75 |  | 1
3 | 11 | H1c | S |  |  | 75 |  | 1
3 | 12 | H1c | S |  |  | 75 |  | 1
4 | 1 | H2a | S |  |  | 75 |  | 1
4 | 2 | H2a | S |  |  | 75 |  | 1
4 | 3 | H2a | S |  |  | 75 |  | 1
4 | 4 | H2a | S |  |  | 75 |  | 1
4 | 5 | H2a | S |  |  | 75 |  | 1
4 | 6 | H2a | S |  |  | 75 |  | 1
4 | 7 | H2a | S |  |  | 75 |  | 1
4 | 8 | H2a | S |  |  | 75 |  | 1
4 | 9 | H2a | S |  |  | 75 |  | 1
4 | 10 | H2a | S |  |  | 75 |  | 1
4 | 11 | H2a | S |  |  | 75 |  | 1
4 | 12 | H2a | S |  |  | 75 |  | 1
5 | 1 | H2b | S |  |  | 75 |  | 1
5 | 2 | H2b | S |  |  | 75 |  | 1
5 | 3 | H2b | S |  |  | 75 |  | 1
5 | 4 | H2b | S |  |  | 75 |  | 1
5 | 5 | H2b | S |  |  | 75 |  | 1
5 | 6 | H2b | S |  |  | 75 |  | 1
5 | 7 | H2b | S |  |  | 75 |  | 1
5 | 8 | H2b | S |  |  | 75 |  | 1
5 | 9 | H2b | S |  |  | 75 |  | 1
5 | 10 | H2b | S |  |  | 75 |  | 1
5 | 11 | H2b | S |  |  | 75 |  | 1
5 | 12 | H2b | S |  |  | 75 |  | 1
6 | 1 | H2c | S |  |  | 75 |  | 1
6 | 2 | H2c | S |  |  | 75 |  | 1
6 | 3 | H2c | S |  |  | 75 |  | 1
6 | 4 | H2c | S |  |  | 75 |  | 1
6 | 5 | H2c | S |  |  | 75 |  | 1
6 | 6 | H2c | S |  |  | 75 |  | 1
6 | 7 | H2c | S |  |  | 75 |  | 1
6 | 8 | H2c | S |  |  | 75 |  | 1
6 | 9 | H2c | S |  |  | 75 |  | 1
6 | 10 | H2c | S |  |  | 75 |  | 1
6 | 11 | H2c | S |  |  | 75 |  | 1
6 | 12 | H2c | S |  |  | 75 |  | 1
7 | 1 | H2d | S |  |  | 75 |  | 1
7 | 2 | H2d | S |  |  | 75 |  | 1
7 | 3 | H2d | S |  |  | 75 |  | 1
7 | 4 | H2d | S |  |  | 75 |  | 1
7 | 5 | H2d | S |  |  | 75 |  | 1
7 | 6 | H2d | S |  |  | 75 |  | 1
7 | 7 | H2d | S |  |  | 75 |  | 1
7 | 8 | H2d | S |  |  | 75 |  | 1
7 | 9 | H2d | S |  |  | 75 |  | 1
7 | 10 | H2d | S |  |  | 75 |  | 1
7 | 11 | H2d | S |  |  | 75 |  | 1
7 | 12 | H2d | S |  |  | 75 |  | 1
8 | 1 | H3 | S |  |  | 75 |  | 1
8 | 2 | H3 | S |  |  | 75 |  | 1
8 | 3 | H3 | S |  |  | 75 |  | 1
8 | 4 | H3 | S |  |  | 75 |  | 1
8 | 5 | H3 | S |  |  | 75 |  | 1
8 | 6 | H3 | S |  |  | 75 |  | 1
8 | 7 | H3 | S |  |  | 75 |  | 1
8 | 8 | H3 | S |  |  | 75 |  | 1
8 | 9 | H3 | S |  |  | 75 |  | 1
8 | 10 | H3 | S |  |  | 75 |  | 1
8 | 11 | H3 | S |  |  | 75 |  | 1
8 | 12 | H3 | S |  |  | 75 |  | 1
9 | 1 | H1a | S |  | 75 | 25 |  | 1.67
9 | 2 | H1a | S |  | 75 | 25 |  | 1.78
9 | 3 | H1a | S |  | 75 | 25 |  | 1.99
9 | 4 | H1a | S |  | 75 | 25 |  | 2.39
9 | 5 | H1a | S |  | 75 | 25 |  | 2.74
9 | 6 | H1a | S |  | 75 | 25 |  | 2.98
9 | 7 | H1a | S |  | 75 | 25 |  | 2.87
9 | 8 | H1a | S |  | 75 | 25 |  | 2.52
9 | 9 | H1a | S |  | 75 | 25 |  | 2.14
9 | 10 | H1a | S |  | 75 | 25 |  | 1.84
9 | 11 | H1a | S |  | 75 | 25 |  | 1.74
9 | 12 | H1a | S |  | 75 | 25 |  | 1.59
10 | 1 | H1b | S |  | 75 | 25 |  | 1.65
10 | 2 | H1b | S |  | 75 | 25 |  | 1.8
10 | 3 | H1b | S |  | 75 | 25 |  | 2.04
10 | 4 | H1b | S |  | 75 | 25 |  | 2.39
10 | 5 | H1b | S |  | 75 | 25 |  | 2.8
10 | 6 | H1b | S |  | 75 | 25 |  | 2.88
10 | 7 | H1b | S |  | 75 | 25 |  | 2.81
10 | 8 | H1b | S |  | 75 | 25 |  | 2.53
10 | 9 | H1b | S |  | 75 | 25 |  | 2.13
10 | 10 | H1b | S |  | 75 | 25 |  | 1.89
10 | 11 | H1b | S |  | 75 | 25 |  | 1.76
10 | 12 | H1b | S |  | 75 | 25 |  | 1.66
11 | 1 | H1c | S |  | 75 | 25 |  | 1.75
11 | 2 | H1c | S |  | 75 | 25 |  | 1.8
11 | 3 | H1c | S |  | 75 | 25 |  | 2.04
11 | 4 | H1c | S |  | 75 | 25 |  | 2.45
11 | 5 | H1c | S |  | 75 | 25 |  | 2.84
11 | 6 | H1c | S |  | 75 | 25 |  | 3.1
11 | 7 | H1c | S |  | 75 | 25 |  | 3.04
11 | 8 | H1c | S |  | 75 | 25 |  | 2.67
11 | 9 | H1c | S |  | 75 | 25 |  | 2.21
11 | 10 | H1c | S |  | 75 | 25 |  | 1.89
11 | 11 | H1c | S |  | 75 | 25 |  | 1.77
11 | 12 | H1c | S |  | 75 | 25 |  | 1.63
12 | 1 | H2a | S |  | 75 | 25 |  | 1.66
12 | 2 | H2a | S |  | 75 | 25 |  | 1.79
12 | 3 | H2a | S |  | 75 | 25 |  | 2.01
12 | 4 | H2a | S |  | 75 | 25 |  | 2.4
12 | 5 | H2a | S |  | 75 | 25 |  | 2.86
12 | 6 | H2a | S |  | 75 | 25 |  | 2.98
12 | 7 | H2a | S |  | 75 | 25 |  | 2.8
12 | 8 | H2a | S |  | 75 | 25 |  | 2.57
12 | 9 | H2a | S |  | 75 | 25 |  | 2.2
12 | 10 | H2a | S |  | 75 | 25 |  | 1.86
12 | 11 | H2a | S |  | 75 | 25 |  | 1.72
12 | 12 | H2a | S |  | 75 | 25 |  | 1.59
13 | 1 | H2b | S |  | 75 | 25 |  | 1.67
13 | 2 | H2b | S |  | 75 | 25 |  | 1.82
13 | 3 | H2b | S |  | 75 | 25 |  | 2.03
13 | 4 | H2b | S |  | 75 | 25 |  | 2.49
13 | 5 | H2b | S |  | 75 | 25 |  | 2.95
13 | 6 | H2b | S |  | 75 | 25 |  | 3.23
13 | 7 | H2b | S |  | 75 | 25 |  | 3.13
13 | 8 | H2b | S |  | 75 | 25 |  | 2.65
13 | 9 | H2b | S |  | 75 | 25 |  | 2.19
13 | 10 | H2b | S |  | 75 | 25 |  | 1.93
13 | 11 | H2b | S |  | 75 | 25 |  | 1.74
13 | 12 | H2b | S |  | 75 | 25 |  | 1.72
14 | 1 | H2c | S |  | 75 | 25 |  | 1.71
14 | 2 | H2c | S |  | 75 | 25 |  | 1.84
14 | 3 | H2c | S |  | 75 | 25 |  | 2.13
14 | 4 | H2c | S |  | 75 | 25 |  | 2.54
14 | 5 | H2c | S |  | 75 | 25 |  | 2.99
14 | 6 | H2c | S |  | 75 | 25 |  | 3.24
14 | 7 | H2c | S |  | 75 | 25 |  | 3.17
14 | 8 | H2c | S |  | 75 | 25 |  | 2.74
14 | 9 | H2c | S |  | 75 | 25 |  | 2.24
14 | 10 | H2c | S |  | 75 | 25 |  | 1.93
14 | 11 | H2c | S |  | 75 | 25 |  | 1.79
14 | 12 | H2c | S |  | 75 | 25 |  | 1.71
15 | 1 | H2d | S |  | 75 | 25 |  | 1.64
15 | 2 | H2d | S |  | 75 | 25 |  | 1.77
15 | 3 | H2d | S |  | 75 | 25 |  | 2.09
15 | 4 | H2d | S |  | 75 | 25 |  | 2.56
15 | 5 | H2d | S |  | 75 | 25 |  | 3.08
15 | 6 | H2d | S |  | 75 | 25 |  | 3.58
15 | 7 | H2d | S |  | 75 | 25 |  | 3.53
15 | 8 | H2d | S |  | 75 | 25 |  | 2.9
15 | 9 | H2d | S |  | 75 | 25 |  | 2.29
15 | 10 | H2d | S |  | 75 | 25 |  | 1.91
15 | 11 | H2d | S |  | 75 | 25 |  | 1.66
15 | 12 | H2d | S |  | 75 | 25 |  | 1.59
16 | 1 | H3 | S |  | 75 | 25 |  | 1.63
16 | 2 | H3 | S |  | 75 | 25 |  | 1.77
16 | 3 | H3 | S |  | 75 | 25 |  | 2.08
16 | 4 | H3 | S |  | 75 | 25 |  | 2.6
16 | 5 | H3 | S |  | 75 | 25 |  | 3.2
16 | 6 | H3 | S |  | 75 | 25 |  | 3.55
16 | 7 | H3 | S |  | 75 | 25 |  | 3.45
16 | 8 | H3 | S |  | 75 | 25 |  | 2.89
16 | 9 | H3 | S |  | 75 | 25 |  | 2.29
16 | 10 | H3 | S |  | 75 | 25 |  | 1.9
16 | 11 | H3 | S |  | 75 | 25 |  | 1.71
16 | 12 | H3 | S |  | 75 | 25 |  | 1.59
17 | 1 | H1a | S | 25 |  |  |  | 0.77
17 | 2 | H1a | S | 25 |  |  |  | 0.89
17 | 3 | H1a | S | 25 |  |  |  | 1.12
17 | 4 | H1a | S | 25 |  |  |  | 1.57
17 | 5 | H1a | S | 25 |  |  |  | 1.97
17 | 6 | H1a | S | 25 |  |  |  | 2.26
17 | 7 | H1a | S | 25 |  |  |  | 2.12
17 | 8 | H1a | S | 25 |  |  |  | 1.7
17 | 9 | H1a | S | 25 |  |  |  | 1.28
17 | 10 | H1a | S | 25 |  |  |  | 0.96
17 | 11 | H1a | S | 25 |  |  |  | 0.86
17 | 12 | H1a | S | 25 |  |  |  | 0.66
18 | 1 | H1b | S | 25 |  |  |  | 0.72
18 | 2 | H1b | S | 25 |  |  |  | 0.84
18 | 3 | H1b | S | 25 |  |  |  | 1.07
18 | 4 | H1b | S | 25 |  |  |  | 1.53
18 | 5 | H1b | S | 25 |  |  |  | 2.08
18 | 6 | H1b | S | 25 |  |  |  | 2.21
18 | 7 | H1b | S | 25 |  |  |  | 2.37
18 | 8 | H1b | S | 25 |  |  |  | 1.88
18 | 9 | H1b | S | 25 |  |  |  | 1.18
18 | 10 | H1b | S | 25 |  |  |  | 1.36
18 | 11 | H1b | S | 25 |  |  |  | 0.81
18 | 12 | H1b | S | 25 |  |  |  | 0.96
19 | 1 | H1c | S | 25 |  |  |  | 0.87
19 | 2 | H1c | S | 25 |  |  |  | 0.9
19 | 3 | H1c | S | 25 |  |  |  | 1.16
19 | 4 | H1c | S | 25 |  |  |  | 1.61
19 | 5 | H1c | S | 25 |  |  |  | 2.08
19 | 6 | H1c | S | 25 |  |  |  | 2.38
19 | 7 | H1c | S | 25 |  |  |  | 2.29
19 | 8 | H1c | S | 25 |  |  |  | 1.85
19 | 9 | H1c | S | 25 |  |  |  | 1.38
19 | 10 | H1c | S | 25 |  |  |  | 1.03
19 | 11 | H1c | S | 25 |  |  |  | 0.9
19 | 12 | H1c | S | 25 |  |  |  | 0.71
20 | 1 | H2a | S | 25 |  |  |  | 0.75
20 | 2 | H2a | S | 25 |  |  |  | 0.91
20 | 3 | H2a | S | 25 |  |  |  | 1.13
20 | 4 | H2a | S | 25 |  |  |  | 1.57
20 | 5 | H2a | S | 25 |  |  |  | 2.08
20 | 6 | H2a | S | 25 |  |  |  | 2.26
20 | 7 | H2a | S | 25 |  |  |  | 2.08
20 | 8 | H2a | S | 25 |  |  |  | 1.76
20 | 9 | H2a | S | 25 |  |  |  | 1.32
20 | 10 | H2a | S | 25 |  |  |  | 0.98
20 | 11 | H2a | S | 25 |  |  |  | 0.83
20 | 12 | H2a | S | 25 |  |  |  | 0.66
21 | 1 | H2b | S | 25 |  |  |  | 0.75
21 | 2 | H2b | S | 25 |  |  |  | 0.93
21 | 3 | H2b | S | 25 |  |  |  | 1.15
21 | 4 | H2b | S | 25 |  |  |  | 1.64
21 | 5 | H2b | S | 25 |  |  |  | 2.16
21 | 6 | H2b | S | 25 |  |  |  | 2.47
21 | 7 | H2b | S | 25 |  |  |  | 2.36
21 | 8 | H2b | S | 25 |  |  |  | 1.82
21 | 9 | H2b | S | 25 |  |  |  | 1.29
21 | 10 | H2b | S | 25 |  |  |  | 1.08
21 | 11 | H2b | S | 25 |  |  |  | 0.86
21 | 12 | H2b | S | 25 |  |  |  | 0.84
22 | 1 | H2c | S | 25 |  |  |  | 0.8
22 | 2 | H2c | S | 25 |  |  |  | 0.96
22 | 3 | H2c | S | 25 |  |  |  | 1.26
22 | 4 | H2c | S | 25 |  |  |  | 1.7
22 | 5 | H2c | S | 25 |  |  |  | 2.23
22 | 6 | H2c | S | 25 |  |  |  | 2.54
22 | 7 | H2c | S | 25 |  |  |  | 2.43
22 | 8 | H2c | S | 25 |  |  |  | 1.92
22 | 9 | H2c | S | 25 |  |  |  | 1.35
22 | 10 | H2c | S | 25 |  |  |  | 1.06
22 | 11 | H2c | S | 25 |  |  |  | 0.92
22 | 12 | H2c | S | 25 |  |  |  | 0.81
23 | 1 | H2d | S | 25 |  |  |  | 0.7
23 | 2 | H2d | S | 25 |  |  |  | 0.85
23 | 3 | H2d | S | 25 |  |  |  | 1.18
23 | 4 | H2d | S | 25 |  |  |  | 1.66
23 | 5 | H2d | S | 25 |  |  |  | 2.27
23 | 6 | H2d | S | 25 |  |  |  | 2.84
23 | 7 | H2d | S | 25 |  |  |  | 2.73
23 | 8 | H2d | S | 25 |  |  |  | 2.03
23 | 9 | H2d | S | 25 |  |  |  | 1.39
23 | 10 | H2d | S | 25 |  |  |  | 1.01
23 | 11 | H2d | S | 25 |  |  |  | 0.72
23 | 12 | H2d | S | 25 |  |  |  | 0.64
24 | 1 | H3 | S | 25 |  |  |  | 0.67
24 | 2 | H3 | S | 25 |  |  |  | 0.83
24 | 3 | H3 | S | 25 |  |  |  | 1.17
24 | 4 | H3 | S | 25 |  |  |  | 1.72
24 | 5 | H3 | S | 25 |  |  |  | 2.38
24 | 6 | H3 | S | 25 |  |  |  | 2.8
24 | 7 | H3 | S | 25 |  |  |  | 2.66
24 | 8 | H3 | S | 25 |  |  |  | 2.01
24 | 9 | H3 | S | 25 |  |  |  | 1.41
24 | 10 | H3 | S | 25 |  |  |  | 0.99
24 | 11 | H3 | S | 25 |  |  |  | 0.78
24 | 12 | H3 | S | 25 |  |  |  | 0.63
25 | 1 | H1a | O |  |  | 75 |  | 0.43
25 | 2 | H1a | O |  |  | 75 |  | 0.47
25 | 3 | H1a | O |  |  | 75 |  | 0.58
25 | 4 | H1a | O |  |  | 75 |  | 0.79
25 | 5 | H1a | O |  |  | 75 |  | 1.05
25 | 6 | H1a | O |  |  | 75 |  | 1.25
25 | 7 | H1a | O |  |  | 75 |  | 1.13
25 | 8 | H1a | O |  |  | 75 |  | 0.86
25 | 9 | H1a | O |  |  | 75 |  | 0.76
25 | 10 | H1a | O |  |  | 75 |  | 0.58
25 | 11 | H1a | O |  |  | 75 |  | 0.42
25 | 12 | H1a | O |  |  | 75 |  | 0.38
26 | 1 | H1b | O |  |  | 75 |  | 0.41
26 | 2 | H1b | O |  |  | 75 |  | 0.53
26 | 3 | H1b | O |  |  | 75 |  | 0.67
26 | 4 | H1b | O |  |  | 75 |  | 0.91
26 | 5 | H1b | O |  |  | 75 |  | 1.23
26 | 6 | H1b | O |  |  | 75 |  | 1.22
26 | 7 | H1b | O |  |  | 75 |  | 1.16
26 | 8 | H1b | O |  |  | 75 |  | 0.98
26 | 9 | H1b | O |  |  | 75 |  | 0.74
26 | 10 | H1b | O |  |  | 75 |  | 0.69
26 | 11 | H1b | O |  |  | 75 |  | 0.48
26 | 12 | H1b | O |  |  | 75 |  | 0.49
27 | 1 | H1c | O |  |  | 75 |  | 0.46
27 | 2 | H1c | O |  |  | 75 |  | 0.48
27 | 3 | H1c | O |  |  | 75 |  | 0.64
27 | 4 | H1c | O |  |  | 75 |  | 0.6
27 | 5 | H1c | O |  |  | 75 |  | 1.22
27 | 6 | H1c | O |  |  | 75 |  | 1.26
27 | 7 | H1c | O |  |  | 75 |  | 1.26
27 | 8 | H1c | O |  |  | 75 |  | 1.03
27 | 9 | H1c | O |  |  | 75 |  | 0.78
27 | 10 | H1c | O |  |  | 75 |  | 0.62
27 | 11 | H1c | O |  |  | 75 |  | 0.53
27 | 12 | H1c | O |  |  | 75 |  | 0.42
28 | 1 | H2a | O |  |  | 75 |  | 0.42
28 | 2 | H2a | O |  |  | 75 |  | 0.53
28 | 3 | H2a | O |  |  | 75 |  | 0.56
28 | 4 | H2a | O |  |  | 75 |  | 0.87
28 | 5 | H2a | O |  |  | 75 |  | 1.11
28 | 6 | H2a | O |  |  | 75 |  | 1.14
28 | 7 | H2a | O |  |  | 75 |  | 1.08
28 | 8 | H2a | O |  |  | 75 |  | 0.92
28 | 9 | H2a | O |  |  | 75 |  | 0.7
28 | 10 | H2a | O |  |  | 75 |  | 0.49
28 | 11 | H2a | O |  |  | 75 |  | 0.46
28 | 12 | H2a | O |  |  | 75 |  | 0.38
29 | 1 | H2b | O |  |  | 75 |  | 0.41
29 | 2 | H2b | O |  |  | 75 |  | 0.49
29 | 3 | H2b | O |  |  | 75 |  | 0.6
29 | 4 | H2b | O |  |  | 75 |  | 0.9
29 | 5 | H2b | O |  |  | 75 |  | 1.21
29 | 6 | H2b | O |  |  | 75 |  | 1.21
29 | 7 | H2b | O |  |  | 75 |  | 1.21
29 | 8 | H2b | O |  |  | 75 |  | 0.95
29 | 9 | H2b | O |  |  | 75 |  | 0.67
29 | 10 | H2b | O |  |  | 75 |  | 0.59
29 | 11 | H2b | O |  |  | 75 |  | 0.48
29 | 12 | H2b | O |  |  | 75 |  | 0.46
30 | 1 | H2c | O |  |  | 75 |  | 0.4
30 | 2 | H2c | O |  |  | 75 |  | 0.49
30 | 3 | H2c | O |  |  | 75 |  | 0.64
30 | 4 | H2c | O |  |  | 75 |  | 0.84
30 | 5 | H2c | O |  |  | 75 |  | 1.21
30 | 6 | H2c | O |  |  | 75 |  | 1.27
30 | 7 | H2c | O |  |  | 75 |  | 1.23
30 | 8 | H2c | O |  |  | 75 |  | 0.99
30 | 9 | H2c | O |  |  | 75 |  | 0.63
30 | 10 | H2c | O |  |  | 75 |  | 0.6
30 | 11 | H2c | O |  |  | 75 |  | 0.54
30 | 12 | H2c | O |  |  | 75 |  | 0.42
31 | 1 | H2d | O |  |  | 75 |  | 0.39
31 | 2 | H2d | O |  |  | 75 |  | 0.46
31 | 3 | H2d | O |  |  | 75 |  | 0.64
31 | 4 | H2d | O |  |  | 75 |  | 0.91
31 | 5 | H2d | O |  |  | 75 |  | 1.24
31 | 6 | H2d | O |  |  | 75 |  | 1.54
31 | 7 | H2d | O |  |  | 75 |  | 1.34
31 | 8 | H2d | O |  |  | 75 |  | 1.08
31 | 9 | H2d | O |  |  | 75 |  | 0.76
31 | 10 | H2d | O |  |  | 75 |  | 0.62
31 | 11 | H2d | O |  |  | 75 |  | 0.36
31 | 12 | H2d | O |  |  | 75 |  | 0.4
32 | 1 | H3 | O |  |  | 75 |  | 0.42
32 | 2 | H3 | O |  |  | 75 |  | 0.48
32 | 3 | H3 | O |  |  | 75 |  | 0.71
32 | 4 | H3 | O |  |  | 75 |  | 0.85
32 | 5 | H3 | O |  |  | 75 |  | 1.3
32 | 6 | H3 | O |  |  | 75 |  | 1.54
32 | 7 | H3 | O |  |  | 75 |  | 1.4
32 | 8 | H3 | O |  |  | 75 |  | 1.11
32 | 9 | H3 | O |  |  | 75 |  | 0.83
32 | 10 | H3 | O |  |  | 75 |  | 0.65
32 | 11 | H3 | O |  |  | 75 |  | 0.38
32 | 12 | H3 | O |  |  | 75 |  | 0.41
33 | 1 | H1a | O |  | 75 | 25 |  | 0.92
33 | 2 | H1a | O |  | 75 | 25 |  | 1.02
33 | 3 | H1a | O |  | 75 | 25 |  | 1.28
33 | 4 | H1a | O |  | 75 | 25 |  | 1.82
33 | 5 | H1a | O |  | 75 | 25 |  | 2.43
33 | 6 | H1a | O |  | 75 | 25 |  | 2.88
33 | 7 | H1a | O |  | 75 | 25 |  | 2.62
33 | 8 | H1a | O |  | 75 | 25 |  | 2.01
33 | 9 | H1a | O |  | 75 | 25 |  | 1.64
33 | 10 | H1a | O |  | 75 | 25 |  | 1.21
33 | 11 | H1a | O |  | 75 | 25 |  | 0.94
33 | 12 | H1a | O |  | 75 | 25 |  | 0.77
34 | 1 | H1b | O |  | 75 | 25 |  | 0.84
34 | 2 | H1b | O |  | 75 | 25 |  | 1.13
34 | 3 | H1b | O |  | 75 | 25 |  | 1.46
34 | 4 | H1b | O |  | 75 | 25 |  | 2
34 | 5 | H1b | O |  | 75 | 25 |  | 2.7
34 | 6 | H1b | O |  | 75 | 25 |  | 2.78
34 | 7 | H1b | O |  | 75 | 25 |  | 2.64
34 | 8 | H1b | O |  | 75 | 25 |  | 2.19
34 | 9 | H1b | O |  | 75 | 25 |  | 1.6
34 | 10 | H1b | O |  | 75 | 25 |  | 1.43
34 | 11 | H1b | O |  | 75 | 25 |  | 1.03
34 | 12 | H1b | O |  | 75 | 25 |  | 1
35 | 1 | H1c | O |  | 75 | 25 |  | 1
35 | 2 | H1c | O |  | 75 | 25 |  | 1.03
35 | 3 | H1c | O |  | 75 | 25 |  | 1.4
35 | 4 | H1c | O |  | 75 | 25 |  | 1.51
35 | 5 | H1c | O |  | 75 | 25 |  | 2.75
35 | 6 | H1c | O |  | 75 | 25 |  | 2.95
35 | 7 | H1c | O |  | 75 | 25 |  | 2.92
35 | 8 | H1c | O |  | 75 | 25 |  | 2.37
35 | 9 | H1c | O |  | 75 | 25 |  | 1.73
35 | 10 | H1c | O |  | 75 | 25 |  | 1.3
35 | 11 | H1c | O |  | 75 | 25 |  | 1.12
35 | 12 | H1c | O |  | 75 | 25 |  | 0.87
36 | 1 | H2a | O |  | 75 | 25 |  | 0.88
36 | 2 | H2a | O |  | 75 | 25 |  | 1.11
36 | 3 | H2a | O |  | 75 | 25 |  | 1.26
36 | 4 | H2a | O |  | 75 | 25 |  | 1.96
36 | 5 | H2a | O |  | 75 | 25 |  | 2.58
36 | 6 | H2a | O |  | 75 | 25 |  | 2.71
36 | 7 | H2a | O |  | 75 | 25 |  | 2.51
36 | 8 | H2a | O |  | 75 | 25 |  | 2.12
36 | 9 | H2a | O |  | 75 | 25 |  | 1.57
36 | 10 | H2a | O |  | 75 | 25 |  | 1.07
36 | 11 | H2a | O |  | 75 | 25 |  | 0.97
36 | 12 | H2a | O |  | 75 | 25 |  | 0.77
37 | 1 | H2b | O |  | 75 | 25 |  | 0.87
37 | 2 | H2b | O |  | 75 | 25 |  | 1.06
37 | 3 | H2b | O |  | 75 | 25 |  | 1.35
37 | 4 | H2b | O |  | 75 | 25 |  | 2.02
37 | 5 | H2b | O |  | 75 | 25 |  | 2.81
37 | 6 | H2b | O |  | 75 | 25 |  | 2.98
37 | 7 | H2b | O |  | 75 | 25 |  | 2.89
37 | 8 | H2b | O |  | 75 | 25 |  | 2.22
37 | 9 | H2b | O |  | 75 | 25 |  | 1.52
37 | 10 | H2b | O |  | 75 | 25 |  | 1.31
37 | 11 | H2b | O |  | 75 | 25 |  | 1.03
37 | 12 | H2b | O |  | 75 | 25 |  | 0.99
38 | 1 | H2c | O |  | 75 | 25 |  | 0.89
38 | 2 | H2c | O |  | 75 | 25 |  | 1.11
38 | 3 | H2c | O |  | 75 | 25 |  | 1.46
38 | 4 | H2c | O |  | 75 | 25 |  | 1.98
38 | 5 | H2c | O |  | 75 | 25 |  | 2.84
38 | 6 | H2c | O |  | 75 | 25 |  | 3.07
38 | 7 | H2c | O |  | 75 | 25 |  | 2.96
38 | 8 | H2c | O |  | 75 | 25 |  | 2.32
38 | 9 | H2c | O |  | 75 | 25 |  | 1.47
38 | 10 | H2c | O |  | 75 | 25 |  | 1.31
38 | 11 | H2c | O |  | 75 | 25 |  | 1.17
38 | 12 | H2c | O |  | 75 | 25 |  | 0.93
39 | 1 | H2d | O |  | 75 | 25 |  | 0.81
39 | 2 | H2d | O |  | 75 | 25 |  | 0.99
39 | 3 | H2d | O |  | 75 | 25 |  | 1.43
39 | 4 | H2d | O |  | 75 | 25 |  | 2.08
39 | 5 | H2d | O |  | 75 | 25 |  | 2.9
39 | 6 | H2d | O |  | 75 | 25 |  | 3.62
39 | 7 | H2d | O |  | 75 | 25 |  | 3.24
39 | 8 | H2d | O |  | 75 | 25 |  | 2.5
39 | 9 | H2d | O |  | 75 | 25 |  | 1.7
39 | 10 | H2d | O |  | 75 | 25 |  | 1.31
39 | 11 | H2d | O |  | 75 | 25 |  | 0.77
39 | 12 | H2d | O |  | 75 | 25 |  | 0.79
40 | 1 | H3 | O |  | 75 | 25 |  | 0.83
40 | 2 | H3 | O |  | 75 | 25 |  | 1.02
40 | 3 | H3 | O |  | 75 | 25 |  | 1.53
40 | 4 | H3 | O |  | 75 | 25 |  | 1.98
40 | 5 | H3 | O |  | 75 | 25 |  | 3.04
40 | 6 | H3 | O |  | 75 | 25 |  | 3.65
40 | 7 | H3 | O |  | 75 | 25 |  | 3.34
40 | 8 | H3 | O |  | 75 | 25 |  | 2.6
40 | 9 | H3 | O |  | 75 | 25 |  | 1.84
40 | 10 | H3 | O |  | 75 | 25 |  | 1.36
40 | 11 | H3 | O |  | 75 | 25 |  | 0.83
40 | 12 | H3 | O |  | 75 | 25 |  | 0.81
41 | 1 | H1a | O | 25 |  |  |  | 0.64
41 | 2 | H1a | O | 25 |  |  |  | 0.75
41 | 3 | H1a | O | 25 |  |  |  | 0.98
41 | 4 | H1a | O | 25 |  |  |  | 1.45
41 | 5 | H1a | O | 25 |  |  |  | 1.89
41 | 6 | H1a | O | 25 |  |  |  | 2.22
41 | 7 | H1a | O | 25 |  |  |  | 2.05
41 | 8 | H1a | O | 25 |  |  |  | 1.6
41 | 9 | H1a | O | 25 |  |  |  | 1.18
41 | 10 | H1a | O | 25 |  |  |  | 0.84
41 | 11 | H1a | O | 25 |  |  |  | 0.72
41 | 12 | H1a | O | 25 |  |  |  | 0.52
42 | 1 | H1b | O | 25 |  |  |  | 0.6
42 | 2 | H1b | O | 25 |  |  |  | 0.71
42 | 3 | H1b | O | 25 |  |  |  | 0.94
42 | 4 | H1b | O | 25 |  |  |  | 1.42
42 | 5 | H1b | O | 25 |  |  |  | 2
42 | 6 | H1b | O | 25 |  |  |  | 2.17
42 | 7 | H1b | O | 25 |  |  |  | 2.29
42 | 8 | H1b | O | 25 |  |  |  | 1.77
42 | 9 | H1b | O | 25 |  |  |  | 1.08
42 | 10 | H1b | O | 25 |  |  |  | 1.18
42 | 11 | H1b | O | 25 |  |  |  | 0.68
42 | 12 | H1b | O | 25 |  |  |  | 0.76
43 | 1 | H1c | O | 25 |  |  |  | 0.74
43 | 2 | H1c | O | 25 |  |  |  | 0.76
43 | 3 | H1c | O | 25 |  |  |  | 1.04
43 | 4 | H1c | O | 25 |  |  |  | 1.4
43 | 5 | H1c | O | 25 |  |  |  | 2.06
43 | 6 | H1c | O | 25 |  |  |  | 2.33
43 | 7 | H1c | O | 25 |  |  |  | 2.25
43 | 8 | H1c | O | 25 |  |  |  | 1.79
43 | 9 | H1c | O | 25 |  |  |  | 1.29
43 | 10 | H1c | O | 25 |  |  |  | 0.92
43 | 11 | H1c | O | 25 |  |  |  | 0.78
43 | 12 | H1c | O | 25 |  |  |  | 0.58
44 | 1 | H2a | O | 25 |  |  |  | 0.49
44 | 2 | H2a | O | 25 |  |  |  | 0.64
44 | 3 | H2a | O | 25 |  |  |  | 0.85
44 | 4 | H2a | O | 25 |  |  |  | 1.35
44 | 5 | H2a | O | 25 |  |  |  | 1.92
44 | 6 | H2a | O | 25 |  |  |  | 2.15
44 | 7 | H2a | O | 25 |  |  |  | 1.95
44 | 8 | H2a | O | 25 |  |  |  | 1.56
44 | 9 | H2a | O | 25 |  |  |  | 1.04
44 | 10 | H2a | O | 25 |  |  |  | 0.69
44 | 11 | H2a | O | 25 |  |  |  | 0.57
44 | 12 | H2a | O | 25 |  |  |  | 0.4
45 | 1 | H2b | O | 25 |  |  |  | 0.61
45 | 2 | H2b | O | 25 |  |  |  | 0.79
45 | 3 | H2b | O | 25 |  |  |  | 1.01
45 | 4 | H2b | O | 25 |  |  |  | 1.54
45 | 5 | H2b | O | 25 |  |  |  | 2.11
45 | 6 | H2b | O | 25 |  |  |  | 2.4
45 | 7 | H2b | O | 25 |  |  |  | 2.29
45 | 8 | H2b | O | 25 |  |  |  | 1.72
45 | 9 | H2b | O | 25 |  |  |  | 1.16
45 | 10 | H2b | O | 25 |  |  |  | 0.96
45 | 11 | H2b | O | 25 |  |  |  | 0.73
45 | 12 | H2b | O | 25 |  |  |  | 0.72
46 | 1 | H2c | O | 25 |  |  |  | 0.65
46 | 2 | H2c | O | 25 |  |  |  | 0.83
46 | 3 | H2c | O | 25 |  |  |  | 1.13
46 | 4 | H2c | O | 25 |  |  |  | 1.59
46 | 5 | H2c | O | 25 |  |  |  | 2.18
46 | 6 | H2c | O | 25 |  |  |  | 2.48
46 | 7 | H2c | O | 25 |  |  |  | 2.37
46 | 8 | H2c | O | 25 |  |  |  | 1.83
46 | 9 | H2c | O | 25 |  |  |  | 1.19
46 | 10 | H2c | O | 25 |  |  |  | 0.94
46 | 11 | H2c | O | 25 |  |  |  | 0.81
46 | 12 | H2c | O | 25 |  |  |  | 0.68
47 | 1 | H2d | O | 25 |  |  |  | 0.55
47 | 2 | H2d | O | 25 |  |  |  | 0.7
47 | 3 | H2d | O | 25 |  |  |  | 1.05
47 | 4 | H2d | O | 25 |  |  |  | 1.56
47 | 5 | H2d | O | 25 |  |  |  | 2.23
47 | 6 | H2d | O | 25 |  |  |  | 2.81
47 | 7 | H2d | O | 25 |  |  |  | 2.64
47 | 8 | H2d | O | 25 |  |  |  | 1.93
47 | 9 | H2d | O | 25 |  |  |  | 1.27
47 | 10 | H2d | O | 25 |  |  |  | 0.89
47 | 11 | H2d | O | 25 |  |  |  | 0.56
47 | 12 | H2d | O | 25 |  |  |  | 0.5
48 | 1 | H3 | O | 25 |  |  |  | 0.53
48 | 2 | H3 | O | 25 |  |  |  | 0.69
48 | 3 | H3 | O | 25 |  |  |  | 1.07
48 | 4 | H3 | O | 25 |  |  |  | 1.58
48 | 5 | H3 | O | 25 |  |  |  | 2.34
48 | 6 | H3 | O | 25 |  |  |  | 2.8
48 | 7 | H3 | O | 25 |  |  |  | 2.62
48 | 8 | H3 | O | 25 |  |  |  | 1.96
48 | 9 | H3 | O | 25 |  |  |  | 1.32
48 | 10 | H3 | O | 25 |  |  |  | 0.89
48 | 11 | H3 | O | 25 |  |  |  | 0.62
48 | 12 | H3 | O | 25 |  |  |  | 0.5
49 | 1 | H1a | N |  |  | 75 |  | 0.31
49 | 2 | H1a | N |  |  | 75 |  | 0.32
49 | 3 | H1a | N |  |  | 75 |  | 0.37
49 | 4 | H1a | N |  |  | 75 |  | 0.5
49 | 5 | H1a | N |  |  | 75 |  | 0.65
49 | 6 | H1a | N |  |  | 75 |  | 0.75
49 | 7 | H1a | N |  |  | 75 |  | 0.7
49 | 8 | H1a | N |  |  | 75 |  | 0.53
49 | 9 | H1a | N |  |  | 75 |  | 0.41
49 | 10 | H1a | N |  |  | 75 |  | 0.32
49 | 11 | H1a | N |  |  | 75 |  | 0.36
49 | 12 | H1a | N |  |  | 75 |  | 0.25
50 | 1 | H1b | N |  |  | 75 |  | 0.27
50 | 2 | H1b | N |  |  | 75 |  | 0.35
50 | 3 | H1b | N |  |  | 75 |  | 0.38
50 | 4 | H1b | N |  |  | 75 |  | 0.49
50 | 5 | H1b | N |  |  | 75 |  | 0.66
50 | 6 | H1b | N |  |  | 75 |  | 0.78
50 | 7 | H1b | N |  |  | 75 |  | 0.74
50 | 8 | H1b | N |  |  | 75 |  | 0.55
50 | 9 | H1b | N |  |  | 75 |  | 0.35
50 | 10 | H1b | N |  |  | 75 |  | 0.4
50 | 11 | H1b | N |  |  | 75 |  | 0.37
50 | 12 | H1b | N |  |  | 75 |  | 0.33
51 | 1 | H1c | N |  |  | 75 |  | 0.35
51 | 2 | H1c | N |  |  | 75 |  | 0.3
51 | 3 | H1c | N |  |  | 75 |  | 0.35
51 | 4 | H1c | N |  |  | 75 |  | 0.48
51 | 5 | H1c | N |  |  | 75 |  | 0.7
51 | 6 | H1c | N |  |  | 75 |  | 0.77
51 | 7 | H1c | N |  |  | 75 |  | 0.71
51 | 8 | H1c | N |  |  | 75 |  | 0.57
51 | 9 | H1c | N |  |  | 75 |  | 0.48
51 | 10 | H1c | N |  |  | 75 |  | 0.36
51 | 11 | H1c | N |  |  | 75 |  | 0.35
51 | 12 | H1c | N |  |  | 75 |  | 0.26
52 | 1 | H2a | N |  |  | 75 |  | 0.28
52 | 2 | H2a | N |  |  | 75 |  | 0.33
52 | 3 | H2a | N |  |  | 75 |  | 0.35
52 | 4 | H2a | N |  |  | 75 |  | 0.51
52 | 5 | H2a | N |  |  | 75 |  | 0.65
52 | 6 | H2a | N |  |  | 75 |  | 0.77
52 | 7 | H2a | N |  |  | 75 |  | 0.74
52 | 8 | H2a | N |  |  | 75 |  | 0.55
52 | 9 | H2a | N |  |  | 75 |  | 0.37
52 | 10 | H2a | N |  |  | 75 |  | 0.33
52 | 11 | H2a | N |  |  | 75 |  | 0.32
52 | 12 | H2a | N |  |  | 75 |  | 0.24
53 | 1 | H2b | N |  |  | 75 |  | 0.26
53 | 2 | H2b | N |  |  | 75 |  | 0.33
53 | 3 | H2b | N |  |  | 75 |  | 0.34
53 | 4 | H2b | N |  |  | 75 |  | 0.47
53 | 5 | H2b | N |  |  | 75 |  | 0.63
53 | 6 | H2b | N |  |  | 75 |  | 0.71
53 | 7 | H2b | N |  |  | 75 |  | 0.68
53 | 8 | H2b | N |  |  | 75 |  | 0.52
53 | 9 | H2b | N |  |  | 75 |  | 0.32
53 | 10 | H2b | N |  |  | 75 |  | 0.39
53 | 11 | H2b | N |  |  | 75 |  | 0.33
53 | 12 | H2b | N |  |  | 75 |  | 0.36
54 | 1 | H2c | N |  |  | 75 |  | 0.28
54 | 2 | H2c | N |  |  | 75 |  | 0.33
54 | 3 | H2c | N |  |  | 75 |  | 0.37
54 | 4 | H2c | N |  |  | 75 |  | 0.51
54 | 5 | H2c | N |  |  | 75 |  | 0.69
54 | 6 | H2c | N |  |  | 75 |  | 0.79
54 | 7 | H2c | N |  |  | 75 |  | 0.74
54 | 8 | H2c | N |  |  | 75 |  | 0.57
54 | 9 | H2c | N |  |  | 75 |  | 0.36
54 | 10 | H2c | N |  |  | 75 |  | 0.33
54 | 11 | H2c | N |  |  | 75 |  | 0.35
54 | 12 | H2c | N |  |  | 75 |  | 0.31
55 | 1 | H2d | N |  |  | 75 |  | 0.2
55 | 2 | H2d | N |  |  | 75 |  | 0.23
55 | 3 | H2d | N |  |  | 75 |  | 0.3
55 | 4 | H2d | N |  |  | 75 |  | 0.4
55 | 5 | H2d | N |  |  | 75 |  | 0.64
55 | 6 | H2d | N |  |  | 75 |  | 0.74
55 | 7 | H2d | N |  |  | 75 |  | 0.65
55 | 8 | H2d | N |  |  | 75 |  | 0.48
55 | 9 | H2d | N |  |  | 75 |  | 0.34
55 | 10 | H2d | N |  |  | 75 |  | 0.28
55 | 11 | H2d | N |  |  | 75 |  | 0.2
55 | 12 | H2d | N |  |  | 75 |  | 0.18
56 | 1 | H3 | N |  |  | 75 |  | 0.17
56 | 2 | H3 | N |  |  | 75 |  | 0.21
56 | 3 | H3 | N |  |  | 75 |  | 0.29
56 | 4 | H3 | N |  |  | 75 |  | 0.43
56 | 5 | H3 | N |  |  | 75 |  | 0.62
56 | 6 | H3 | N |  |  | 75 |  | 0.74
56 | 7 | H3 | N |  |  | 75 |  | 0.66
56 | 8 | H3 | N |  |  | 75 |  | 0.49
56 | 9 | H3 | N |  |  | 75 |  | 0.37
56 | 10 | H3 | N |  |  | 75 |  | 0.27
56 | 11 | H3 | N |  |  | 75 |  | 0.24
56 | 12 | H3 | N |  |  | 75 |  | 0.17
57 | 1 | H1a | N |  | 75 | 25 |  | 0.66
57 | 2 | H1a | N |  | 75 | 25 |  | 0.67
57 | 3 | H1a | N |  | 75 | 25 |  | 0.79
57 | 4 | H1a | N |  | 75 | 25 |  | 1.17
57 | 5 | H1a | N |  | 75 | 25 |  | 1.67
57 | 6 | H1a | N |  | 75 | 25 |  | 2.06
57 | 7 | H1a | N |  | 75 | 25 |  | 1.87
57 | 8 | H1a | N |  | 75 | 25 |  | 1.29
57 | 9 | H1a | N |  | 75 | 25 |  | 0.91
57 | 10 | H1a | N |  | 75 | 25 |  | 0.66
57 | 11 | H1a | N |  | 75 | 25 |  | 0.76
57 | 12 | H1a | N |  | 75 | 25 |  | 0.52
58 | 1 | H1b | N |  | 75 | 25 |  | 0.56
58 | 2 | H1b | N |  | 75 | 25 |  | 0.72
58 | 3 | H1b | N |  | 75 | 25 |  | 0.81
58 | 4 | H1b | N |  | 75 | 25 |  | 1.16
58 | 5 | H1b | N |  | 75 | 25 |  | 1.72
58 | 6 | H1b | N |  | 75 | 25 |  | 2.07
58 | 7 | H1b | N |  | 75 | 25 |  | 1.92
58 | 8 | H1b | N |  | 75 | 25 |  | 1.35
58 | 9 | H1b | N |  | 75 | 25 |  | 0.77
58 | 10 | H1b | N |  | 75 | 25 |  | 0.84
58 | 11 | H1b | N |  | 75 | 25 |  | 0.8
58 | 12 | H1b | N |  | 75 | 25 |  | 0.71
59 | 1 | H1c | N |  | 75 | 25 |  | 0.75
59 | 2 | H1c | N |  | 75 | 25 |  | 0.62
59 | 3 | H1c | N |  | 75 | 25 |  | 0.75
59 | 4 | H1c | N |  | 75 | 25 |  | 1.16
59 | 5 | H1c | N |  | 75 | 25 |  | 1.84
59 | 6 | H1c | N |  | 75 | 25 |  | 2.19
59 | 7 | H1c | N |  | 75 | 25 |  | 1.99
59 | 8 | H1c | N |  | 75 | 25 |  | 1.44
59 | 9 | H1c | N |  | 75 | 25 |  | 1.07
59 | 10 | H1c | N |  | 75 | 25 |  | 0.75
59 | 11 | H1c | N |  | 75 | 25 |  | 0.74
59 | 12 | H1c | N |  | 75 | 25 |  | 0.56
60 | 1 | H2a | N |  | 75 | 25 |  | 0.6
60 | 2 | H2a | N |  | 75 | 25 |  | 0.69
60 | 3 | H2a | N |  | 75 | 25 |  | 0.74
60 | 4 | H2a | N |  | 75 | 25 |  | 1.2
60 | 5 | H2a | N |  | 75 | 25 |  | 1.73
60 | 6 | H2a | N |  | 75 | 25 |  | 2.11
60 | 7 | H2a | N |  | 75 | 25 |  | 1.93
60 | 8 | H2a | N |  | 75 | 25 |  | 1.36
60 | 9 | H2a | N |  | 75 | 25 |  | 0.82
60 | 10 | H2a | N |  | 75 | 25 |  | 0.68
60 | 11 | H2a | N |  | 75 | 25 |  | 0.68
60 | 12 | H2a | N |  | 75 | 25 |  | 0.5
61 | 1 | H2b | N |  | 75 | 25 |  | 0.55
61 | 2 | H2b | N |  | 75 | 25 |  | 0.67
61 | 3 | H2b | N |  | 75 | 25 |  | 0.73
61 | 4 | H2b | N |  | 75 | 25 |  | 1.13
61 | 5 | H2b | N |  | 75 | 25 |  | 1.74
61 | 6 | H2b | N |  | 75 | 25 |  | 2.12
61 | 7 | H2b | N |  | 75 | 25 |  | 1.99
61 | 8 | H2b | N |  | 75 | 25 |  | 1.31
61 | 9 | H2b | N |  | 75 | 25 |  | 0.72
61 | 10 | H2b | N |  | 75 | 25 |  | 0.83
61 | 11 | H2b | N |  | 75 | 25 |  | 0.7
61 | 12 | H2b | N |  | 75 | 25 |  | 0.77
62 | 1 | H2c | N |  | 75 | 25 |  | 0.57
62 | 2 | H2c | N |  | 75 | 25 |  | 0.68
62 | 3 | H2c | N |  | 75 | 25 |  | 0.8
62 | 4 | H2c | N |  | 75 | 25 |  | 1.24
62 | 5 | H2c | N |  | 75 | 25 |  | 1.92
62 | 6 | H2c | N |  | 75 | 25 |  | 2.37
62 | 7 | H2c | N |  | 75 | 25 |  | 2.16
62 | 8 | H2c | N |  | 75 | 25 |  | 1.47
62 | 9 | H2c | N |  | 75 | 25 |  | 0.82
62 | 10 | H2c | N |  | 75 | 25 |  | 0.69
62 | 11 | H2c | N |  | 75 | 25 |  | 0.74
62 | 12 | H2c | N |  | 75 | 25 |  | 0.67
63 | 1 | H2d | N |  | 75 | 25 |  | 0.4
63 | 2 | H2d | N |  | 75 | 25 |  | 0.45
63 | 3 | H2d | N |  | 75 | 25 |  | 0.64
63 | 4 | H2d | N |  | 75 | 25 |  | 1
63 | 5 | H2d | N |  | 75 | 25 |  | 1.82
63 | 6 | H2d | N |  | 75 | 25 |  | 2.45
63 | 7 | H2d | N |  | 75 | 25 |  | 2.16
63 | 8 | H2d | N |  | 75 | 25 |  | 1.33
63 | 9 | H2d | N |  | 75 | 25 |  | 0.78
63 | 10 | H2d | N |  | 75 | 25 |  | 0.58
63 | 11 | H2d | N |  | 75 | 25 |  | 0.4
63 | 12 | H2d | N |  | 75 | 25 |  | 0.36
64 | 1 | H3 | N |  | 75 | 25 |  | 0.34
64 | 2 | H3 | N |  | 75 | 25 |  | 0.4
64 | 3 | H3 | N |  | 75 | 25 |  | 0.63
64 | 4 | H3 | N |  | 75 | 25 |  | 1.1
64 | 5 | H3 | N |  | 75 | 25 |  | 1.85
64 | 6 | H3 | N |  | 75 | 25 |  | 2.41
64 | 7 | H3 | N |  | 75 | 25 |  | 2.14
64 | 8 | H3 | N |  | 75 | 25 |  | 1.35
64 | 9 | H3 | N |  | 75 | 25 |  | 0.86
64 | 10 | H3 | N |  | 75 | 25 |  | 0.54
64 | 11 | H3 | N |  | 75 | 25 |  | 0.48
64 | 12 | H3 | N |  | 75 | 25 |  | 0.34
65 | 1 | H1a | N | 25 |  |  |  | 0.52
65 | 2 | H1a | N | 25 |  |  |  | 0.62
65 | 3 | H1a | N | 25 |  |  |  | 0.85
65 | 4 | H1a | N | 25 |  |  |  | 1.34
65 | 5 | H1a | N | 25 |  |  |  | 1.8
65 | 6 | H1a | N | 25 |  |  |  | 2.14
65 | 7 | H1a | N | 25 |  |  |  | 1.98
65 | 8 | H1a | N | 25 |  |  |  | 1.49
65 | 9 | H1a | N | 25 |  |  |  | 1.02
65 | 10 | H1a | N | 25 |  |  |  | 0.67
65 | 11 | H1a | N | 25 |  |  |  | 0.62
65 | 12 | H1a | N | 25 |  |  |  | 0.41
66 | 1 | H1b | N | 25 |  |  |  | 0.47
66 | 2 | H1b | N | 25 |  |  |  | 0.66
66 | 3 | H1b | N | 25 |  |  |  | 0.91
66 | 4 | H1b | N | 25 |  |  |  | 1.33
66 | 5 | H1b | N | 25 |  |  |  | 1.87
66 | 6 | H1b | N | 25 |  |  |  | 2.07
66 | 7 | H1b | N | 25 |  |  |  | 1.96
66 | 8 | H1b | N | 25 |  |  |  | 1.52
66 | 9 | H1b | N | 25 |  |  |  | 0.96
66 | 10 | H1b | N | 25 |  |  |  | 0.79
66 | 11 | H1b | N | 25 |  |  |  | 0.66
66 | 12 | H1b | N | 25 |  |  |  | 0.55
67 | 1 | H1c | N | 25 |  |  |  | 0.63
67 | 2 | H1c | N | 25 |  |  |  | 0.62
67 | 3 | H1c | N | 25 |  |  |  | 0.88
67 | 4 | H1c | N | 25 |  |  |  | 1.37
67 | 5 | H1c | N | 25 |  |  |  | 1.94
67 | 6 | H1c | N | 25 |  |  |  | 2.26
67 | 7 | H1c | N | 25 |  |  |  | 2.14
67 | 8 | H1c | N | 25 |  |  |  | 1.66
67 | 9 | H1c | N | 25 |  |  |  | 1.15
67 | 10 | H1c | N | 25 |  |  |  | 0.76
67 | 11 | H1c | N | 25 |  |  |  | 0.64
67 | 12 | H1c | N | 25 |  |  |  | 0.45
68 | 1 | H2a | N | 25 |  |  |  | 0.49
68 | 2 | H2a | N | 25 |  |  |  | 0.64
68 | 3 | H2a | N | 25 |  |  |  | 0.85
68 | 4 | H2a | N | 25 |  |  |  | 1.35
68 | 5 | H2a | N | 25 |  |  |  | 1.92
68 | 6 | H2a | N | 25 |  |  |  | 2.15
68 | 7 | H2a | N | 25 |  |  |  | 1.95
68 | 8 | H2a | N | 25 |  |  |  | 1.56
68 | 9 | H2a | N | 25 |  |  |  | 1.04
68 | 10 | H2a | N | 25 |  |  |  | 0.69
68 | 11 | H2a | N | 25 |  |  |  | 0.57
68 | 12 | H2a | N | 25 |  |  |  | 0.4
69 | 1 | H2b | N | 25 |  |  |  | 0.47
69 | 2 | H2b | N | 25 |  |  |  | 0.65
69 | 3 | H2b | N | 25 |  |  |  | 0.86
69 | 4 | H2b | N | 25 |  |  |  | 1.39
69 | 5 | H2b | N | 25 |  |  |  | 1.98
69 | 6 | H2b | N | 25 |  |  |  | 2.33
69 | 7 | H2b | N | 25 |  |  |  | 2.21
69 | 8 | H2b | N | 25 |  |  |  | 1.6
69 | 9 | H2b | N | 25 |  |  |  | 0.99
69 | 10 | H2b | N | 25 |  |  |  | 0.82
69 | 11 | H2b | N | 25 |  |  |  | 0.6
69 | 12 | H2b | N | 25 |  |  |  | 0.61
70 | 1 | H2c | N | 25 |  |  |  | 0.52
70 | 2 | H2c | N | 25 |  |  |  | 0.68
70 | 3 | H2c | N | 25 |  |  |  | 0.98
70 | 4 | H2c | N | 25 |  |  |  | 1.48
70 | 5 | H2c | N | 25 |  |  |  | 2.08
70 | 6 | H2c | N | 25 |  |  |  | 2.43
70 | 7 | H2c | N | 25 |  |  |  | 2.3
70 | 8 | H2c | N | 25 |  |  |  | 1.72
70 | 9 | H2c | N | 25 |  |  |  | 1.06
70 | 10 | H2c | N | 25 |  |  |  | 0.77
70 | 11 | H2c | N | 25 |  |  |  | 0.66
70 | 12 | H2c | N | 25 |  |  |  | 0.56
71 | 1 | H2d | N | 25 |  |  |  | 0.39
71 | 2 | H2d | N | 25 |  |  |  | 0.53
71 | 3 | H2d | N | 25 |  |  |  | 0.87
71 | 4 | H2d | N | 25 |  |  |  | 1.39
71 | 5 | H2d | N | 25 |  |  |  | 2.1
71 | 6 | H2d | N | 25 |  |  |  | 2.7
71 | 7 | H2d | N | 25 |  |  |  | 2.55
71 | 8 | H2d | N | 25 |  |  |  | 1.78
71 | 9 | H2d | N | 25 |  |  |  | 1.09
71 | 10 | H2d | N | 25 |  |  |  | 0.7
71 | 11 | H2d | N | 25 |  |  |  | 0.41
71 | 12 | H2d | N | 25 |  |  |  | 0.34
72 | 1 | H3 | N | 25 |  |  |  | 0.35
72 | 2 | H3 | N | 25 |  |  |  | 0.51
72 | 3 | H3 | N | 25 |  |  |  | 0.86
72 | 4 | H3 | N | 25 |  |  |  | 1.46
72 | 5 | H3 | N | 25 |  |  |  | 2.19
72 | 6 | H3 | N | 25 |  |  |  | 2.65
72 | 7 | H3 | N | 25 |  |  |  | 2.49
72 | 8 | H3 | N | 25 |  |  |  | 1.77
72 | 9 | H3 | N | 25 |  |  |  | 1.13
72 | 10 | H3 | N | 25 |  |  |  | 0.68
72 | 11 | H3 | N | 25 |  |  |  | 0.48
72 | 12 | H3 | N | 25 |  |  |  | 0.33
73 | 1 | H1a | E |  |  | 75 |  | 0.4
73 | 2 | H1a | E |  |  | 75 |  | 0.51
73 | 3 | H1a | E |  |  | 75 |  | 0.63
73 | 4 | H1a | E |  |  | 75 |  | 0.84
73 | 5 | H1a | E |  |  | 75 |  | 1.01
73 | 6 | H1a | E |  |  | 75 |  | 1.16
73 | 7 | H1a | E |  |  | 75 |  | 1.14
73 | 8 | H1a | E |  |  | 75 |  | 0.86
73 | 9 | H1a | E |  |  | 75 |  | 0.66
73 | 10 | H1a | E |  |  | 75 |  | 0.47
73 | 11 | H1a | E |  |  | 75 |  | 0.51
73 | 12 | H1a | E |  |  | 75 |  | 0.35
74 | 1 | H1b | E |  |  | 75 |  | 0.37
74 | 2 | H1b | E |  |  | 75 |  | 0.49
74 | 3 | H1b | E |  |  | 75 |  | 0.59
74 | 4 | H1b | E |  |  | 75 |  | 0.76
74 | 5 | H1b | E |  |  | 75 |  | 0.99
74 | 6 | H1b | E |  |  | 75 |  | 1.11
74 | 7 | H1b | E |  |  | 75 |  | 1.06
74 | 8 | H1b | E |  |  | 75 |  | 0.83
74 | 9 | H1b | E |  |  | 75 |  | 0.56
74 | 10 | H1b | E |  |  | 75 |  | 0.47
74 | 11 | H1b | E |  |  | 75 |  | 0.47
74 | 12 | H1b | E |  |  | 75 |  | 0.39
75 | 1 | H1c | E |  |  | 75 |  | 0.49
75 | 2 | H1c | E |  |  | 75 |  | 0.47
75 | 3 | H1c | E |  |  | 75 |  | 0.58
75 | 4 | H1c | E |  |  | 75 |  | 1.09
75 | 5 | H1c | E |  |  | 75 |  | 1
75 | 6 | H1c | E |  |  | 75 |  | 1.2
75 | 7 | H1c | E |  |  | 75 |  | 1.1
75 | 8 | H1c | E |  |  | 75 |  | 0.9
75 | 9 | H1c | E |  |  | 75 |  | 0.67
75 | 10 | H1c | E |  |  | 75 |  | 0.47
75 | 11 | H1c | E |  |  | 75 |  | 0.42
75 | 12 | H1c | E |  |  | 75 |  | 0.35
76 | 1 | H2a | E |  |  | 75 |  | 0.39
76 | 2 | H2a | E |  |  | 75 |  | 0.48
76 | 3 | H2a | E |  |  | 75 |  | 0.66
76 | 4 | H2a | E |  |  | 75 |  | 0.85
76 | 5 | H2a | E |  |  | 75 |  | 1.08
76 | 6 | H2a | E |  |  | 75 |  | 1.27
76 | 7 | H2a | E |  |  | 75 |  | 1.14
76 | 8 | H2a | E |  |  | 75 |  | 0.97
76 | 9 | H2a | E |  |  | 75 |  | 0.7
76 | 10 | H2a | E |  |  | 75 |  | 0.54
76 | 11 | H2a | E |  |  | 75 |  | 0.46
76 | 12 | H2a | E |  |  | 75 |  | 0.34
77 | 1 | H2b | E |  |  | 75 |  | 0.39
77 | 2 | H2b | E |  |  | 75 |  | 0.53
77 | 3 | H2b | E |  |  | 75 |  | 0.6
77 | 4 | H2b | E |  |  | 75 |  | 0.82
77 | 5 | H2b | E |  |  | 75 |  | 1
77 | 6 | H2b | E |  |  | 75 |  | 1.19
77 | 7 | H2b | E |  |  | 75 |  | 1.18
77 | 8 | H2b | E |  |  | 75 |  | 0.91
77 | 9 | H2b | E |  |  | 75 |  | 0.62
77 | 10 | H2b | E |  |  | 75 |  | 0.55
77 | 11 | H2b | E |  |  | 75 |  | 0.47
77 | 12 | H2b | E |  |  | 75 |  | 0.47
78 | 1 | H2c | E |  |  | 75 |  | 0.4
78 | 2 | H2c | E |  |  | 75 |  | 0.51
78 | 3 | H2c | E |  |  | 75 |  | 0.64
78 | 4 | H2c | E |  |  | 75 |  | 0.9
78 | 5 | H2c | E |  |  | 75 |  | 1.06
78 | 6 | H2c | E |  |  | 75 |  | 1.32
78 | 7 | H2c | E |  |  | 75 |  | 1.2
78 | 8 | H2c | E |  |  | 75 |  | 0.96
78 | 9 | H2c | E |  |  | 75 |  | 0.75
78 | 10 | H2c | E |  |  | 75 |  | 0.48
78 | 11 | H2c | E |  |  | 75 |  | 0.42
78 | 12 | H2c | E |  |  | 75 |  | 0.42
79 | 1 | H2d | E |  |  | 75 |  | 0.33
79 | 2 | H2d | E |  |  | 75 |  | 0.41
79 | 3 | H2d | E |  |  | 75 |  | 0.55
79 | 4 | H2d | E |  |  | 75 |  | 0.73
79 | 5 | H2d | E |  |  | 75 |  | 1.02
79 | 6 | H2d | E |  |  | 75 |  | 1.33
79 | 7 | H2d | E |  |  | 75 |  | 1.4
79 | 8 | H2d | E |  |  | 75 |  | 0.94
79 | 9 | H2d | E |  |  | 75 |  | 0.63
79 | 10 | H2d | E |  |  | 75 |  | 0.42
79 | 11 | H2d | E |  |  | 75 |  | 0.38
79 | 12 | H2d | E |  |  | 75 |  | 0.26
80 | 1 | H3 | E |  |  | 75 |  | 0.28
80 | 2 | H3 | E |  |  | 75 |  | 0.35
80 | 3 | H3 | E |  |  | 75 |  | 0.49
80 | 4 | H3 | E |  |  | 75 |  | 0.93
80 | 5 | H3 | E |  |  | 75 |  | 1.03
80 | 6 | H3 | E |  |  | 75 |  | 1.17
80 | 7 | H3 | E |  |  | 75 |  | 1.17
80 | 8 | H3 | E |  |  | 75 |  | 0.81
80 | 9 | H3 | E |  |  | 75 |  | 0.58
80 | 10 | H3 | E |  |  | 75 |  | 0.37
80 | 11 | H3 | E |  |  | 75 |  | 0.43
80 | 12 | H3 | E |  |  | 75 |  | 0.25
81 | 1 | H1a | E |  | 75 | 25 |  | 0.85
81 | 2 | H1a | E |  | 75 | 25 |  | 1.07
81 | 3 | H1a | E |  | 75 | 25 |  | 1.38
81 | 4 | H1a | E |  | 75 | 25 |  | 1.93
81 | 5 | H1a | E |  | 75 | 25 |  | 2.38
81 | 6 | H1a | E |  | 75 | 25 |  | 2.71
81 | 7 | H1a | E |  | 75 | 25 |  | 2.64
81 | 8 | H1a | E |  | 75 | 25 |  | 2.03
81 | 9 | H1a | E |  | 75 | 25 |  | 1.48
81 | 10 | H1a | E |  | 75 | 25 |  | 1.04
81 | 11 | H1a | E |  | 75 | 25 |  | 1.07
81 | 12 | H1a | E |  | 75 | 25 |  | 0.73
82 | 1 | H1b | E |  | 75 | 25 |  | 0.81
82 | 2 | H1b | E |  | 75 | 25 |  | 1.06
82 | 3 | H1b | E |  | 75 | 25 |  | 1.34
82 | 4 | H1b | E |  | 75 | 25 |  | 1.77
82 | 5 | H1b | E |  | 75 | 25 |  | 2.36
82 | 6 | H1b | E |  | 75 | 25 |  | 2.61
82 | 7 | H1b | E |  | 75 | 25 |  | 2.51
82 | 8 | H1b | E |  | 75 | 25 |  | 1.99
82 | 9 | H1b | E |  | 75 | 25 |  | 1.33
82 | 10 | H1b | E |  | 75 | 25 |  | 1.09
82 | 11 | H1b | E |  | 75 | 25 |  | 1.04
82 | 12 | H1b | E |  | 75 | 25 |  | 0.84
83 | 1 | H1c | E |  | 75 | 25 |  | 1.04
83 | 2 | H1c | E |  | 75 | 25 |  | 1.04
83 | 3 | H1c | E |  | 75 | 25 |  | 1.31
83 | 4 | H1c | E |  | 75 | 25 |  | 2.37
83 | 5 | H1c | E |  | 75 | 25 |  | 2.4
83 | 6 | H1c | E |  | 75 | 25 |  | 2.88
83 | 7 | H1c | E |  | 75 | 25 |  | 2.66
83 | 8 | H1c | E |  | 75 | 25 |  | 2.12
83 | 9 | H1c | E |  | 75 | 25 |  | 1.58
83 | 10 | H1c | E |  | 75 | 25 |  | 1.09
83 | 11 | H1c | E |  | 75 | 25 |  | 0.95
83 | 12 | H1c | E |  | 75 | 25 |  | 0.75
84 | 1 | H2a | E |  | 75 | 25 |  | 0.83
84 | 2 | H2a | E |  | 75 | 25 |  | 1.03
84 | 3 | H2a | E |  | 75 | 25 |  | 1.42
84 | 4 | H2a | E |  | 75 | 25 |  | 1.9
84 | 5 | H2a | E |  | 75 | 25 |  | 2.51
84 | 6 | H2a | E |  | 75 | 25 |  | 2.91
84 | 7 | H2a | E |  | 75 | 25 |  | 2.64
84 | 8 | H2a | E |  | 75 | 25 |  | 2.18
84 | 9 | H2a | E |  | 75 | 25 |  | 1.56
84 | 10 | H2a | E |  | 75 | 25 |  | 1.18
84 | 11 | H2a | E |  | 75 | 25 |  | 0.97
84 | 12 | H2a | E |  | 75 | 25 |  | 0.72
85 | 1 | H2b | E |  | 75 | 25 |  | 0.83
85 | 2 | H2b | E |  | 75 | 25 |  | 1.12
85 | 3 | H2b | E |  | 75 | 25 |  | 1.33
85 | 4 | H2b | E |  | 75 | 25 |  | 1.9
85 | 5 | H2b | E |  | 75 | 25 |  | 2.42
85 | 6 | H2b | E |  | 75 | 25 |  | 2.92
85 | 7 | H2b | E |  | 75 | 25 |  | 2.82
85 | 8 | H2b | E |  | 75 | 25 |  | 2.14
85 | 9 | H2b | E |  | 75 | 25 |  | 1.44
85 | 10 | H2b | E |  | 75 | 25 |  | 1.24
85 | 11 | H2b | E |  | 75 | 25 |  | 1
85 | 12 | H2b | E |  | 75 | 25 |  | 1
86 | 1 | H2c | E |  | 75 | 25 |  | 0.87
86 | 2 | H2c | E |  | 75 | 25 |  | 1.11
86 | 3 | H2c | E |  | 75 | 25 |  | 1.46
86 | 4 | H2c | E |  | 75 | 25 |  | 2.09
86 | 5 | H2c | E |  | 75 | 25 |  | 2.58
86 | 6 | H2c | E |  | 75 | 25 |  | 3.15
86 | 7 | H2c | E |  | 75 | 25 |  | 2.92
86 | 8 | H2c | E |  | 75 | 25 |  | 2.28
86 | 9 | H2c | E |  | 75 | 25 |  | 1.67
86 | 10 | H2c | E |  | 75 | 25 |  | 1.12
86 | 11 | H2c | E |  | 75 | 25 |  | 0.96
86 | 12 | H2c | E |  | 75 | 25 |  | 0.92
87 | 1 | H2d | E |  | 75 | 25 |  | 0.71
87 | 2 | H2d | E |  | 75 | 25 |  | 0.9
87 | 3 | H2d | E |  | 75 | 25 |  | 1.28
87 | 4 | H2d | E |  | 75 | 25 |  | 1.8
87 | 5 | H2d | E |  | 75 | 25 |  | 2.56
87 | 6 | H2d | E |  | 75 | 25 |  | 3.29
87 | 7 | H2d | E |  | 75 | 25 |  | 3.35
87 | 8 | H2d | E |  | 75 | 25 |  | 2.29
87 | 9 | H2d | E |  | 75 | 25 |  | 1.51
87 | 10 | H2d | E |  | 75 | 25 |  | 0.99
87 | 11 | H2d | E |  | 75 | 25 |  | 0.8
87 | 12 | H2d | E |  | 75 | 25 |  | 0.59
88 | 1 | H3 | E |  | 75 | 25 |  | 0.63
88 | 2 | H3 | E |  | 75 | 25 |  | 0.8
88 | 3 | H3 | E |  | 75 | 25 |  | 1.17
88 | 4 | H3 | E |  | 75 | 25 |  | 2.13
88 | 5 | H3 | E |  | 75 | 25 |  | 2.62
88 | 6 | H3 | E |  | 75 | 25 |  | 3.04
88 | 7 | H3 | E |  | 75 | 25 |  | 2.99
88 | 8 | H3 | E |  | 75 | 25 |  | 2.08
88 | 9 | H3 | E |  | 75 | 25 |  | 1.44
88 | 10 | H3 | E |  | 75 | 25 |  | 0.9
88 | 11 | H3 | E |  | 75 | 25 |  | 0.91
88 | 12 | H3 | E |  | 75 | 25 |  | 0.56
89 | 1 | H1a | E | 25 |  |  |  | 0.63
89 | 2 | H1a | E | 25 |  |  |  | 0.76
89 | 3 | H1a | E | 25 |  |  |  | 1
89 | 4 | H1a | E | 25 |  |  |  | 1.47
89 | 5 | H1a | E | 25 |  |  |  | 1.88
89 | 6 | H1a | E | 25 |  |  |  | 2.18
89 | 7 | H1a | E | 25 |  |  |  | 2.06
89 | 8 | H1a | E | 25 |  |  |  | 1.6
89 | 9 | H1a | E | 25 |  |  |  | 1.15
89 | 10 | H1a | E | 25 |  |  |  | 0.8
89 | 11 | H1a | E | 25 |  |  |  | 0.75
89 | 12 | H1a | E | 25 |  |  |  | 0.52
90 | 1 | H1b | E | 25 |  |  |  | 0.58
90 | 2 | H1b | E | 25 |  |  |  | 0.78
90 | 3 | H1b | E | 25 |  |  |  | 1.04
90 | 4 | H1b | E | 25 |  |  |  | 1.42
90 | 5 | H1b | E | 25 |  |  |  | 1.92
90 | 6 | H1b | E | 25 |  |  |  | 2.1
90 | 7 | H1b | E | 25 |  |  |  | 2.01
90 | 8 | H1b | E | 25 |  |  |  | 1.61
90 | 9 | H1b | E | 25 |  |  |  | 1.08
90 | 10 | H1b | E | 25 |  |  |  | 0.88
90 | 11 | H1b | E | 25 |  |  |  | 0.77
90 | 12 | H1b | E | 25 |  |  |  | 0.63
91 | 1 | H1c | E | 25 |  |  |  | 0.75
91 | 2 | H1c | E | 25 |  |  |  | 0.76
91 | 3 | H1c | E | 25 |  |  |  | 1.02
91 | 4 | H1c | E | 25 |  |  |  | 1.6
91 | 5 | H1c | E | 25 |  |  |  | 1.98
91 | 6 | H1c | E | 25 |  |  |  | 2.31
91 | 7 | H1c | E | 25 |  |  |  | 2.19
91 | 8 | H1c | E | 25 |  |  |  | 1.74
91 | 9 | H1c | E | 25 |  |  |  | 1.26
91 | 10 | H1c | E | 25 |  |  |  | 0.87
91 | 11 | H1c | E | 25 |  |  |  | 0.75
91 | 12 | H1c | E | 25 |  |  |  | 0.56
92 | 1 | H2a | E | 25 |  |  |  | 0.61
92 | 2 | H2a | E | 25 |  |  |  | 0.76
92 | 3 | H2a | E | 25 |  |  |  | 1.02
92 | 4 | H2a | E | 25 |  |  |  | 1.47
92 | 5 | H2a | E | 25 |  |  |  | 2
92 | 6 | H2a | E | 25 |  |  |  | 2.23
92 | 7 | H2a | E | 25 |  |  |  | 2.03
92 | 8 | H2a | E | 25 |  |  |  | 1.67
92 | 9 | H2a | E | 25 |  |  |  | 1.19
92 | 10 | H2a | E | 25 |  |  |  | 0.85
92 | 11 | H2a | E | 25 |  |  |  | 0.69
92 | 12 | H2a | E | 25 |  |  |  | 0.51
93 | 1 | H2b | E | 25 |  |  |  | 0.6
93 | 2 | H2b | E | 25 |  |  |  | 0.8
93 | 3 | H2b | E | 25 |  |  |  | 1.01
93 | 4 | H2b | E | 25 |  |  |  | 1.51
93 | 5 | H2b | E | 25 |  |  |  | 2.03
93 | 6 | H2b | E | 25 |  |  |  | 2.39
93 | 7 | H2b | E | 25 |  |  |  | 2.28
93 | 8 | H2b | E | 25 |  |  |  | 1.71
93 | 9 | H2b | E | 25 |  |  |  | 1.14
93 | 10 | H2b | E | 25 |  |  |  | 0.95
93 | 11 | H2b | E | 25 |  |  |  | 0.72
93 | 12 | H2b | E | 25 |  |  |  | 0.72
94 | 1 | H2c | E | 25 |  |  |  | 0.65
94 | 2 | H2c | E | 25 |  |  |  | 0.83
94 | 3 | H2c | E | 25 |  |  |  | 1.13
94 | 4 | H2c | E | 25 |  |  |  | 1.61
94 | 5 | H2c | E | 25 |  |  |  | 2.13
94 | 6 | H2c | E | 25 |  |  |  | 2.5
94 | 7 | H2c | E | 25 |  |  |  | 2.36
94 | 8 | H2c | E | 25 |  |  |  | 1.82
94 | 9 | H2c | E | 25 |  |  |  | 1.24
94 | 10 | H2c | E | 25 |  |  |  | 0.9
94 | 11 | H2c | E | 25 |  |  |  | 0.77
94 | 12 | H2c | E | 25 |  |  |  | 0.68
95 | 1 | H2d | E | 25 |  |  |  | 0.53
95 | 2 | H2d | E | 25 |  |  |  | 0.68
95 | 3 | H2d | E | 25 |  |  |  | 1.02
95 | 4 | H2d | E | 25 |  |  |  | 1.5
95 | 5 | H2d | E | 25 |  |  |  | 2.15
95 | 6 | H2d | E | 25 |  |  |  | 2.74
95 | 7 | H2d | E | 25 |  |  |  | 2.66
95 | 8 | H2d | E | 25 |  |  |  | 1.89
95 | 9 | H2d | E | 25 |  |  |  | 1.23
95 | 10 | H2d | E | 25 |  |  |  | 0.83
95 | 11 | H2d | E | 25 |  |  |  | 0.56
95 | 12 | H2d | E | 25 |  |  |  | 0.46
96 | 1 | H3 | E | 25 |  |  |  | 0.49
96 | 2 | H3 | E | 25 |  |  |  | 0.65
96 | 3 | H3 | E | 25 |  |  |  | 0.99
96 | 4 | H3 | E | 25 |  |  |  | 1.62
96 | 5 | H3 | E | 25 |  |  |  | 2.24
96 | 6 | H3 | E | 25 |  |  |  | 2.66
96 | 7 | H3 | E | 25 |  |  |  | 2.54
96 | 8 | H3 | E | 25 |  |  |  | 1.84
96 | 9 | H3 | E | 25 |  |  |  | 1.24
96 | 10 | H3 | E | 25 |  |  |  | 0.79
96 | 11 | H3 | E | 25 |  |  |  | 0.64
96 | 12 | H3 | E | 25 |  |  |  | 0.45
97 | 1 | H1a |  |  |  |  | 0 | 0.62
97 | 2 | H1a |  |  |  |  | 0 | 0.74
97 | 3 | H1a |  |  |  |  | 0 | 0.98
97 | 4 | H1a |  |  |  |  | 0 | 1.45
97 | 5 | H1a |  |  |  |  | 0 | 1.88
97 | 6 | H1a |  |  |  |  | 0 | 2.19
97 | 7 | H1a |  |  |  |  | 0 | 2.05
97 | 8 | H1a |  |  |  |  | 0 | 1.59
97 | 9 | H1a |  |  |  |  | 0 | 1.15
97 | 10 | H1a |  |  |  |  | 0 | 0.81
97 | 11 | H1a |  |  |  |  | 0 | 0.73
97 | 12 | H1a |  |  |  |  | 0 | 0.51
98 | 1 | H1b |  |  |  |  | 0 | 0.58
98 | 2 | H1b |  |  |  |  | 0 | 0.78
98 | 3 | H1b |  |  |  |  | 0 | 1.04
98 | 4 | H1b |  |  |  |  | 0 | 1.44
98 | 5 | H1b |  |  |  |  | 0 | 1.95
98 | 6 | H1b |  |  |  |  | 0 | 2.11
98 | 7 | H1b |  |  |  |  | 0 | 2.01
98 | 8 | H1b |  |  |  |  | 0 | 1.62
98 | 9 | H1b |  |  |  |  | 0 | 1.11
98 | 10 | H1b |  |  |  |  | 0 | 0.91
98 | 11 | H1b |  |  |  |  | 0 | 0.76
98 | 12 | H1b |  |  |  |  | 0 | 0.63
99 | 1 | H1c |  |  |  |  | 0 | 0.74
99 | 2 | H1c |  |  |  |  | 0 | 0.75
99 | 3 | H1c |  |  |  |  | 0 | 1.02
99 | 4 | H1c |  |  |  |  | 0 | 1.49
99 | 5 | H1c |  |  |  |  | 0 | 2
99 | 6 | H1c |  |  |  |  | 0 | 2.31
99 | 7 | H1c |  |  |  |  | 0 | 2.21
99 | 8 | H1c |  |  |  |  | 0 | 1.75
99 | 9 | H1c |  |  |  |  | 0 | 1.26
99 | 10 | H1c |  |  |  |  | 0 | 0.89
99 | 11 | H1c |  |  |  |  | 0 | 0.76
99 | 12 | H1c |  |  |  |  | 0 | 0.56
100 | 1 | H2a |  |  |  |  | 0 | 1.14
100 | 2 | H2a |  |  |  |  | 0 | 1.21
100 | 3 | H2a |  |  |  |  | 0 | 1.29
100 | 4 | H2a |  |  |  |  | 0 | 1.72
100 | 5 | H2a |  |  |  |  | 0 | 2.36
100 | 6 | H2a |  |  |  |  | 0 | 2.72
100 | 7 | H2a |  |  |  |  | 0 | 2.83
100 | 8 | H2a |  |  |  |  | 0 | 2.15
100 | 9 | H2a |  |  |  |  | 0 | 1.31
100 | 10 | H2a |  |  |  |  | 0 | 1.15
100 | 11 | H2a |  |  |  |  | 0 | 1.02
100 | 12 | H2a |  |  |  |  | 0 | 0.86
101 | 1 | H2b |  |  |  |  | 0 | 0.59
101 | 2 | H2b |  |  |  |  | 0 | 0.78
101 | 3 | H2b |  |  |  |  | 0 | 1
101 | 4 | H2b |  |  |  |  | 0 | 1.51
101 | 5 | H2b |  |  |  |  | 0 | 2.06
101 | 6 | H2b |  |  |  |  | 0 | 2.39
101 | 7 | H2b |  |  |  |  | 0 | 2.28
101 | 8 | H2b |  |  |  |  | 0 | 1.7
101 | 9 | H2b |  |  |  |  | 0 | 1.14
101 | 10 | H2b |  |  |  |  | 0 | 0.95
101 | 11 | H2b |  |  |  |  | 0 | 0.72
101 | 12 | H2b |  |  |  |  | 0 | 0.71
102 | 1 | H2c |  |  |  |  | 0 | 0.64
102 | 2 | H2c |  |  |  |  | 0 | 0.82
102 | 3 | H2c |  |  |  |  | 0 | 1.12
102 | 4 | H2c |  |  |  |  | 0 | 1.59
102 | 5 | H2c |  |  |  |  | 0 | 2.14
102 | 6 | H2c |  |  |  |  | 0 | 2.48
102 | 7 | H2c |  |  |  |  | 0 | 2.35
102 | 8 | H2c |  |  |  |  | 0 | 1.81
102 | 9 | H2c |  |  |  |  | 0 | 1.21
102 | 10 | H2c |  |  |  |  | 0 | 0.91
102 | 11 | H2c |  |  |  |  | 0 | 0.78
102 | 12 | H2c |  |  |  |  | 0 | 0.67
103 | 1 | H2d |  |  |  |  | 0 | 0.53
103 | 2 | H2d |  |  |  |  | 0 | 0.68
103 | 3 | H2d |  |  |  |  | 0 | 1.03
103 | 4 | H2d |  |  |  |  | 0 | 1.53
103 | 5 | H2d |  |  |  |  | 0 | 2.18
103 | 6 | H2d |  |  |  |  | 0 | 2.76
103 | 7 | H2d |  |  |  |  | 0 | 2.64
103 | 8 | H2d |  |  |  |  | 0 | 1.9
103 | 9 | H2d |  |  |  |  | 0 | 1.25
103 | 10 | H2d |  |  |  |  | 0 | 0.85
103 | 11 | H2d |  |  |  |  | 0 | 0.55
103 | 12 | H2d |  |  |  |  | 0 | 0.47
104 | 1 | H3 |  |  |  |  | 0 | 0.5
104 | 2 | H3 |  |  |  |  | 0 | 0.66
104 | 3 | H3 |  |  |  |  | 0 | 1.02
104 | 4 | H3 |  |  |  |  | 0 | 1.59
104 | 5 | H3 |  |  |  |  | 0 | 2.28
104 | 6 | H3 |  |  |  |  | 0 | 2.72
104 | 7 | H3 |  |  |  |  | 0 | 2.57
104 | 8 | H3 |  |  |  |  | 0 | 1.89
104 | 9 | H3 |  |  |  |  | 0 | 1.27
104 | 10 | H3 |  |  |  |  | 0 | 0.83
104 | 11 | H3 |  |  |  |  | 0 | 0.62
104 | 12 | H3 |  |  |  |  | 0 | 0.46