## mitoyennete
id | lib
1 | Extérieur
2 | Paroi enterrée
3 | Vide sanitaire
4 | Terre-Plein
5 | Sous-sol non chauffé
6 | Local non chauffé
7 | Local tertiaire à l'intérieur de l'immeuble en contact avec l'appartement
8 | Bâtiment ou local à usage autre que d'habitation
9 | Local non déperditif (local à usage d'habitation chauffé)
10 | Local non chauffé non accessible

## type_plancher_bas
id | lib | deprecated | type_isolation_id
1 | Inconnu | 0 | 1¦2¦3¦4¦5¦6¦7¦8¦9
2 | Plancher avec ou sans remplissage | 0 | 1¦2¦3¦4¦5¦6¦7¦8¦9
3 | Plancher entre solives métalliques avec ou sans remplissage | 0 | 1¦2¦3¦4¦5¦6¦7¦8¦9
4 | Plancher entre solives bois avec ou sans remplissage | 0 | 1¦2¦3¦4¦5¦6¦7¦8¦9
5 | Plancher bois sur solives métalliques | 0 | 1¦2¦3¦4¦5¦6¦7¦8¦9
6 | Bardeaux et remplissage | 0 | 1¦2¦3¦4¦5¦6¦7¦8¦9
7 | Voutains sur solives métalliques | 0 | 1¦2¦3¦4¦6¦9
8 | Voutains en briques ou moellons | 0 | 1¦2¦3¦4¦6¦9
9 | Dalle béton | 0 | 1¦2¦3¦4¦6¦9
10 | Plancher bois sur solives bois | 0 | 1¦2¦3¦4¦5¦6¦7¦8¦9
11 | Plancher lourd type entrevous terre-cuite poutrelles béton | 0 | 1¦2¦3¦4¦6¦9
12 | Plancher à entrevous isolant | 0 | 4¦6
13 | Autre type de plancher non répertorié | 1 | 1¦2¦3¦4¦5¦6¦7¦8¦9

## type_isolation
id | lib
1 | Inconnu
2 | Non isolé
3 | ITI
4 | ITE
5 | ITR
6 | ITI+ITE
7 | ITI+ITR
8 | ITE+ITR
9 | Isolé mais type d'isolation inconnu

## inertie
id | lib
1 | Inconnu
2 | Lourde
3 | Légère

## qualite_composant
id | lib | upb[gte] | upb[lt]
1 | Très bonne | 0 | 0.25
2 | Bonne | 0.25 | 0.45
3 | Moyenne | 0.45 | 0.65
4 | Insuffisante | 0.65

## b
id | description | mitoyennete_id | mitoyennete | b | tv_coef_reduction_deperdition_id
1 | Extérieur | 1 | Extérieur | 1 | 1
2 | Paroi enterrée | 2 | Paroi enterrée | 1 | 2
3 | Vide Sanitaire | 3 | Vide sanitaire | 1 | 3
4 | Terre-Plein | 4 | Terre-Plein | 1 | 5
5 | Sous-sol non chauffé | 5 | Sous-sol non chauffé | 1 | 6
6 | Local tertiaire à l'intérieur de l'immeuble en contact avec l'appartement | 7 | Local tertiaire à l'intérieur de l'immeuble en contact avec l'appartement | 0.2 | 8
7 | Bâtiment ou local à usage autre que d'habitation | 8 | Bâtiment ou local à usage autre que d'habitation | 0.2 | 4
8 | Local non déperditif (local à usage d'habitation chauffé) | 9 | Local non déperditif (local à usage d'habitation chauffé) | 0 | 283
9 | Local non chauffé non accessible | 10 | Local non chauffé non accessible | 0.95 | 7

## upb0
id | type_plancher_bas_id | type_plancher_bas | upb0 | tv_upb0_id
1 | 1 | Inconnu | 2 | 1
2 | 2 | Plancher avec ou sans remplissage | 1.45 | 2
3 | 3 | Plancher entre solives métalliques avec ou sans remplissage | 1.45 | 3
4 | 4 | Plancher entre solives bois avec ou sans remplissage | 1.1 | 4
5 | 5 | Plancher bois sur solives métalliques | 1.6 | 5
6 | 6 | Bardeaux et remplissage | 1.1 | 6
7 | 7 | Voutains sur solives métalliques | 1.75 | 7
8 | 8 | Voutains en briques ou moellons | 0.8 | 8
9 | 9 | Dalle béton | 2 | 9
10 | 10 | Plancher bois sur solives bois | 1.6 | 10
11 | 11 | Plancher lourd type entrevous terre-cuite poutrelles béton | 2 | 11
12 | 12 | Plancher à entrevous isolant | 0.45 | 12

## upb
id | zone_climatique | annee_construction_isolation[gte] | annee_construction_isolation[lte] | effet_joule | upb | tv_upb_id
1 | H1 |  | 1947 | 1 | 2 | 1
2 | H1 |  | 1947 | 0 | 2 | 2
3 | H2 |  | 1947 | 1 | 2 | 3
4 | H2 |  | 1947 | 0 | 2 | 4
5 | H3 |  | 1947 | 1 | 2 | 5
6 | H3 |  | 1947 | 0 | 2 | 6
7 | H1 | 1948 | 1974 | 1 | 2 | 1
8 | H1 | 1948 | 1974 | 0 | 2 | 2
9 | H2 | 1948 | 1974 | 1 | 2 | 3
10 | H2 | 1948 | 1974 | 0 | 2 | 4
11 | H3 | 1948 | 1974 | 1 | 2 | 5
12 | H3 | 1948 | 1974 | 0 | 2 | 6
13 | H1 | 1975 | 1977 | 1 | 0.9 | 7
14 | H1 | 1975 | 1977 | 0 | 0.9 | 8
15 | H2 | 1975 | 1977 | 1 | 0.95 | 9
16 | H2 | 1975 | 1977 | 0 | 0.95 | 10
17 | H3 | 1975 | 1977 | 1 | 1 | 11
18 | H3 | 1975 | 1977 | 0 | 1 | 12
19 | H1 | 1978 | 1982 | 1 | 0.8 | 13
20 | H1 | 1978 | 1982 | 0 | 0.9 | 14
21 | H2 | 1978 | 1982 | 1 | 0.84 | 15
22 | H2 | 1978 | 1982 | 0 | 0.95 | 16
23 | H3 | 1978 | 1982 | 1 | 0.89 | 17
24 | H3 | 1978 | 1982 | 0 | 1 | 18
25 | H1 | 1983 | 1988 | 1 | 0.55 | 19
26 | H1 | 1983 | 1988 | 0 | 0.8 | 20
27 | H2 | 1983 | 1988 | 1 | 0.58 | 21
28 | H2 | 1983 | 1988 | 0 | 0.74 | 22
29 | H3 | 1983 | 1988 | 1 | 0.78 | 23
30 | H3 | 1983 | 1988 | 0 | 0.89 | 24
31 | H1 | 1989 | 2000 | 1 | 0.55 | 25
32 | H1 | 1989 | 2000 | 0 | 0.5 | 26
33 | H2 | 1989 | 2000 | 1 | 0.58 | 27
34 | H2 | 1989 | 2000 | 0 | 0.63 | 28
35 | H3 | 1989 | 2000 | 1 | 0.5 | 29
36 | H3 | 1989 | 2000 | 0 | 0.56 | 30
37 | H1 | 2001 | 2005 | 1 | 0.3 | 31
38 | H1 | 2001 | 2005 | 0 | 0.3 | 32
39 | H2 | 2001 | 2005 | 1 | 0.3 | 33
40 | H2 | 2001 | 2005 | 0 | 0.3 | 34
41 | H3 | 2001 | 2005 | 1 | 0.47 | 35
42 | H3 | 2001 | 2005 | 0 | 0.47 | 36
43 | H1 | 2006 | 2012 | 1 | 0.27 | 37
44 | H1 | 2006 | 2012 | 0 | 0.27 | 38
45 | H2 | 2006 | 2012 | 1 | 0.27 | 39
46 | H2 | 2006 | 2012 | 0 | 0.27 | 40
47 | H3 | 2006 | 2012 | 1 | 0.4 | 41
48 | H3 | 2006 | 2012 | 0 | 0.4 | 42
49 | H1 | 2013 | 2021 | 1 | 0.23 | 43
50 | H1 | 2013 | 2021 | 0 | 0.23 | 44
51 | H2 | 2013 | 2021 | 1 | 0.23 | 45
52 | H2 | 2013 | 2021 | 0 | 0.23 | 46
53 | H3 | 2013 | 2021 | 1 | 0.25 | 47
54 | H3 | 2013 | 2021 | 0 | 0.25 | 48
55 | H1 | 2022 |  | 1 | 0.23 | 43
56 | H1 | 2022 |  | 0 | 0.23 | 44
57 | H2 | 2022 |  | 1 | 0.23 | 45
58 | H2 | 2022 |  | 0 | 0.23 | 46
59 | H3 | 2022 |  | 1 | 0.25 | 47
60 | H3 | 2022 |  | 0 | 0.25 | 48

## ue
id | mitoyennete_id | mitoyennete | annee_construction[gte] | annee_construction[lte] | 2s/p | upb | ue | tv_ue_id
1 | 3 | Vide sanitaire |  |  | 3 | 3.33 | 0.45 | 1
2 | 3 | Vide sanitaire |  |  | 4 | 3.33 | 0.43 | 2
3 | 3 | Vide sanitaire |  |  | 5 | 3.33 | 0.38 | 3
4 | 3 | Vide sanitaire |  |  | 6 | 3.33 | 0.37 | 4
5 | 3 | Vide sanitaire |  |  | 7 | 3.33 | 0.36 | 5
6 | 3 | Vide sanitaire |  |  | 8 | 3.33 | 0.35 | 6
7 | 3 | Vide sanitaire |  |  | 9 | 3.33 | 0.34 | 7
8 | 3 | Vide sanitaire |  |  | 10 | 3.33 | 0.33 | 8
9 | 3 | Vide sanitaire |  |  | 12 | 3.33 | 0.28 | 9
10 | 3 | Vide sanitaire |  |  | 14 | 3.33 | 0.28 | 10
11 | 3 | Vide sanitaire |  |  | 16 | 3.33 | 0.28 | 11
12 | 3 | Vide sanitaire |  |  | 18 | 3.33 | 0.28 | 12
13 | 3 | Vide sanitaire |  |  | 20 | 3.33 | 0.24 | 13
14 | 3 | Vide sanitaire |  |  | 3 | 1.43 | 0.42 | 14
15 | 3 | Vide sanitaire |  |  | 4 | 1.43 | 0.4 | 15
16 | 3 | Vide sanitaire |  |  | 5 | 1.43 | 0.36 | 16
17 | 3 | Vide sanitaire |  |  | 6 | 1.43 | 0.35 | 17
18 | 3 | Vide sanitaire |  |  | 7 | 1.43 | 0.34 | 18
19 | 3 | Vide sanitaire |  |  | 8 | 1.43 | 0.33 | 19
20 | 3 | Vide sanitaire |  |  | 9 | 1.43 | 0.32 | 20
21 | 3 | Vide sanitaire |  |  | 10 | 1.43 | 0.31 | 21
22 | 3 | Vide sanitaire |  |  | 12 | 1.43 | 0.27 | 22
23 | 3 | Vide sanitaire |  |  | 14 | 1.43 | 0.27 | 23
24 | 3 | Vide sanitaire |  |  | 16 | 1.43 | 0.27 | 24
25 | 3 | Vide sanitaire |  |  | 18 | 1.43 | 0.26 | 25
26 | 3 | Vide sanitaire |  |  | 20 | 1.43 | 0.23 | 26
27 | 3 | Vide sanitaire |  |  | 3 | 0.83 | 0.39 | 27
28 | 3 | Vide sanitaire |  |  | 4 | 0.83 | 0.37 | 28
29 | 3 | Vide sanitaire |  |  | 5 | 0.83 | 0.34 | 29
30 | 3 | Vide sanitaire |  |  | 6 | 0.83 | 0.33 | 30
31 | 3 | Vide sanitaire |  |  | 7 | 0.83 | 0.32 | 31
32 | 3 | Vide sanitaire |  |  | 8 | 0.83 | 0.31 | 32
33 | 3 | Vide sanitaire |  |  | 9 | 0.83 | 0.3 | 33
34 | 3 | Vide sanitaire |  |  | 10 | 0.83 | 0.29 | 34
35 | 3 | Vide sanitaire |  |  | 12 | 0.83 | 0.26 | 35
36 | 3 | Vide sanitaire |  |  | 14 | 0.83 | 0.26 | 36
37 | 3 | Vide sanitaire |  |  | 16 | 0.83 | 0.25 | 37
38 | 3 | Vide sanitaire |  |  | 18 | 0.83 | 0.24 | 38
39 | 3 | Vide sanitaire |  |  | 20 | 0.83 | 0.22 | 39
40 | 3 | Vide sanitaire |  |  | 3 | 0.45 | 0.36 | 40
41 | 3 | Vide sanitaire |  |  | 4 | 0.45 | 0.34 | 41
42 | 3 | Vide sanitaire |  |  | 5 | 0.45 | 0.32 | 42
43 | 3 | Vide sanitaire |  |  | 6 | 0.45 | 0.31 | 43
44 | 3 | Vide sanitaire |  |  | 7 | 0.45 | 0.3 | 44
45 | 3 | Vide sanitaire |  |  | 8 | 0.45 | 0.29 | 45
46 | 3 | Vide sanitaire |  |  | 9 | 0.45 | 0.28 | 46
47 | 3 | Vide sanitaire |  |  | 10 | 0.45 | 0.27 | 47
48 | 3 | Vide sanitaire |  |  | 12 | 0.45 | 0.25 | 48
49 | 3 | Vide sanitaire |  |  | 14 | 0.45 | 0.24 | 49
50 | 3 | Vide sanitaire |  |  | 16 | 0.45 | 0.23 | 50
51 | 3 | Vide sanitaire |  |  | 18 | 0.45 | 0.22 | 51
52 | 3 | Vide sanitaire |  |  | 20 | 0.45 | 0.21 | 52
53 | 3 | Vide sanitaire |  |  | 3 | 0.41 | 0.33 | 53
54 | 3 | Vide sanitaire |  |  | 4 | 0.41 | 0.31 | 54
55 | 3 | Vide sanitaire |  |  | 5 | 0.41 | 0.3 | 55
56 | 3 | Vide sanitaire |  |  | 6 | 0.41 | 0.29 | 56
57 | 3 | Vide sanitaire |  |  | 7 | 0.41 | 0.28 | 57
58 | 3 | Vide sanitaire |  |  | 8 | 0.41 | 0.27 | 58
59 | 3 | Vide sanitaire |  |  | 9 | 0.41 | 0.26 | 59
60 | 3 | Vide sanitaire |  |  | 10 | 0.41 | 0.25 | 60
61 | 3 | Vide sanitaire |  |  | 12 | 0.41 | 0.24 | 61
62 | 3 | Vide sanitaire |  |  | 14 | 0.41 | 0.23 | 62
63 | 3 | Vide sanitaire |  |  | 16 | 0.41 | 0.21 | 63
64 | 3 | Vide sanitaire |  |  | 18 | 0.41 | 0.2 | 64
65 | 3 | Vide sanitaire |  |  | 20 | 0.41 | 0.2 | 65
66 | 3 | Vide sanitaire |  |  | 3 | 0.37 | 0.3 | 66
67 | 3 | Vide sanitaire |  |  | 4 | 0.37 | 0.29 | 67
68 | 3 | Vide sanitaire |  |  | 5 | 0.37 | 0.28 | 68
69 | 3 | Vide sanitaire |  |  | 6 | 0.37 | 0.27 | 69
70 | 3 | Vide sanitaire |  |  | 7 | 0.37 | 0.26 | 70
71 | 3 | Vide sanitaire |  |  | 8 | 0.37 | 0.25 | 71
72 | 3 | Vide sanitaire |  |  | 9 | 0.37 | 0.24 | 72
73 | 3 | Vide sanitaire |  |  | 10 | 0.37 | 0.24 | 73
74 | 3 | Vide sanitaire |  |  | 12 | 0.37 | 0.22 | 74
75 | 3 | Vide sanitaire |  |  | 14 | 0.37 | 0.21 | 75
76 | 3 | Vide sanitaire |  |  | 16 | 0.37 | 0.2 | 76
77 | 3 | Vide sanitaire |  |  | 18 | 0.37 | 0.19 | 77
78 | 3 | Vide sanitaire |  |  | 20 | 0.37 | 0.19 | 78
79 | 3 | Vide sanitaire |  |  | 3 | 0.34 | 0.28 | 79
80 | 3 | Vide sanitaire |  |  | 4 | 0.34 | 0.27 | 80
81 | 3 | Vide sanitaire |  |  | 5 | 0.34 | 0.26 | 81
82 | 3 | Vide sanitaire |  |  | 6 | 0.34 | 0.25 | 82
83 | 3 | Vide sanitaire |  |  | 7 | 0.34 | 0.24 | 83
84 | 3 | Vide sanitaire |  |  | 8 | 0.34 | 0.24 | 84
85 | 3 | Vide sanitaire |  |  | 9 | 0.34 | 0.23 | 85
86 | 3 | Vide sanitaire |  |  | 10 | 0.34 | 0.22 | 86
87 | 3 | Vide sanitaire |  |  | 12 | 0.34 | 0.21 | 87
88 | 3 | Vide sanitaire |  |  | 14 | 0.34 | 0.2 | 88
89 | 3 | Vide sanitaire |  |  | 16 | 0.34 | 0.19 | 89
90 | 3 | Vide sanitaire |  |  | 18 | 0.34 | 0.19 | 90
91 | 3 | Vide sanitaire |  |  | 20 | 0.34 | 0.18 | 91
92 | 3 | Vide sanitaire |  |  | 3 | 0.31 | 0.26 | 92
93 | 3 | Vide sanitaire |  |  | 4 | 0.31 | 0.25 | 93
94 | 3 | Vide sanitaire |  |  | 5 | 0.31 | 0.25 | 94
95 | 3 | Vide sanitaire |  |  | 6 | 0.31 | 0.24 | 95
96 | 3 | Vide sanitaire |  |  | 7 | 0.31 | 0.23 | 96
97 | 3 | Vide sanitaire |  |  | 8 | 0.31 | 0.22 | 97
98 | 3 | Vide sanitaire |  |  | 9 | 0.31 | 0.22 | 98
99 | 3 | Vide sanitaire |  |  | 10 | 0.31 | 0.21 | 99
100 | 3 | Vide sanitaire |  |  | 12 | 0.31 | 0.2 | 100
101 | 3 | Vide sanitaire |  |  | 14 | 0.31 | 0.19 | 101
102 | 3 | Vide sanitaire |  |  | 16 | 0.31 | 0.18 | 102
103 | 3 | Vide sanitaire |  |  | 18 | 0.31 | 0.18 | 103
104 | 3 | Vide sanitaire |  |  | 20 | 0.31 | 0.17 | 104
105 | 5 | Sous-sol non chauffé |  |  | 3 | 3.33 | 0.45 | 1
106 | 5 | Sous-sol non chauffé |  |  | 4 | 3.33 | 0.43 | 2
107 | 5 | Sous-sol non chauffé |  |  | 5 | 3.33 | 0.38 | 3
108 | 5 | Sous-sol non chauffé |  |  | 6 | 3.33 | 0.37 | 4
109 | 5 | Sous-sol non chauffé |  |  | 7 | 3.33 | 0.36 | 5
110 | 5 | Sous-sol non chauffé |  |  | 8 | 3.33 | 0.35 | 6
111 | 5 | Sous-sol non chauffé |  |  | 9 | 3.33 | 0.34 | 7
112 | 5 | Sous-sol non chauffé |  |  | 10 | 3.33 | 0.33 | 8
113 | 5 | Sous-sol non chauffé |  |  | 12 | 3.33 | 0.28 | 9
114 | 5 | Sous-sol non chauffé |  |  | 14 | 3.33 | 0.28 | 10
115 | 5 | Sous-sol non chauffé |  |  | 16 | 3.33 | 0.28 | 11
116 | 5 | Sous-sol non chauffé |  |  | 18 | 3.33 | 0.28 | 12
117 | 5 | Sous-sol non chauffé |  |  | 20 | 3.33 | 0.24 | 13
118 | 5 | Sous-sol non chauffé |  |  | 3 | 1.43 | 0.42 | 14
119 | 5 | Sous-sol non chauffé |  |  | 4 | 1.43 | 0.4 | 15
120 | 5 | Sous-sol non chauffé |  |  | 5 | 1.43 | 0.36 | 16
121 | 5 | Sous-sol non chauffé |  |  | 6 | 1.43 | 0.35 | 17
122 | 5 | Sous-sol non chauffé |  |  | 7 | 1.43 | 0.34 | 18
123 | 5 | Sous-sol non chauffé |  |  | 8 | 1.43 | 0.33 | 19
124 | 5 | Sous-sol non chauffé |  |  | 9 | 1.43 | 0.32 | 20
125 | 5 | Sous-sol non chauffé |  |  | 10 | 1.43 | 0.31 | 21
126 | 5 | Sous-sol non chauffé |  |  | 12 | 1.43 | 0.27 | 22
127 | 5 | Sous-sol non chauffé |  |  | 14 | 1.43 | 0.27 | 23
128 | 5 | Sous-sol non chauffé |  |  | 16 | 1.43 | 0.27 | 24
129 | 5 | Sous-sol non chauffé |  |  | 18 | 1.43 | 0.26 | 25
130 | 5 | Sous-sol non chauffé |  |  | 20 | 1.43 | 0.23 | 26
131 | 5 | Sous-sol non chauffé |  |  | 3 | 0.83 | 0.39 | 27
132 | 5 | Sous-sol non chauffé |  |  | 4 | 0.83 | 0.37 | 28
133 | 5 | Sous-sol non chauffé |  |  | 5 | 0.83 | 0.34 | 29
134 | 5 | Sous-sol non chauffé |  |  | 6 | 0.83 | 0.33 | 30
135 | 5 | Sous-sol non chauffé |  |  | 7 | 0.83 | 0.32 | 31
136 | 5 | Sous-sol non chauffé |  |  | 8 | 0.83 | 0.31 | 32
137 | 5 | Sous-sol non chauffé |  |  | 9 | 0.83 | 0.3 | 33
138 | 5 | Sous-sol non chauffé |  |  | 10 | 0.83 | 0.29 | 34
139 | 5 | Sous-sol non chauffé |  |  | 12 | 0.83 | 0.26 | 35
140 | 5 | Sous-sol non chauffé |  |  | 14 | 0.83 | 0.26 | 36
141 | 5 | Sous-sol non chauffé |  |  | 16 | 0.83 | 0.25 | 37
142 | 5 | Sous-sol non chauffé |  |  | 18 | 0.83 | 0.24 | 38
143 | 5 | Sous-sol non chauffé |  |  | 20 | 0.83 | 0.22 | 39
144 | 5 | Sous-sol non chauffé |  |  | 3 | 0.45 | 0.36 | 40
145 | 5 | Sous-sol non chauffé |  |  | 4 | 0.45 | 0.34 | 41
146 | 5 | Sous-sol non chauffé |  |  | 5 | 0.45 | 0.32 | 42
147 | 5 | Sous-sol non chauffé |  |  | 6 | 0.45 | 0.31 | 43
148 | 5 | Sous-sol non chauffé |  |  | 7 | 0.45 | 0.3 | 44
149 | 5 | Sous-sol non chauffé |  |  | 8 | 0.45 | 0.29 | 45
150 | 5 | Sous-sol non chauffé |  |  | 9 | 0.45 | 0.28 | 46
151 | 5 | Sous-sol non chauffé |  |  | 10 | 0.45 | 0.27 | 47
152 | 5 | Sous-sol non chauffé |  |  | 12 | 0.45 | 0.25 | 48
153 | 5 | Sous-sol non chauffé |  |  | 14 | 0.45 | 0.24 | 49
154 | 5 | Sous-sol non chauffé |  |  | 16 | 0.45 | 0.23 | 50
155 | 5 | Sous-sol non chauffé |  |  | 18 | 0.45 | 0.22 | 51
156 | 5 | Sous-sol non chauffé |  |  | 20 | 0.45 | 0.21 | 52
157 | 5 | Sous-sol non chauffé |  |  | 3 | 0.41 | 0.33 | 53
158 | 5 | Sous-sol non chauffé |  |  | 4 | 0.41 | 0.31 | 54
159 | 5 | Sous-sol non chauffé |  |  | 5 | 0.41 | 0.3 | 55
160 | 5 | Sous-sol non chauffé |  |  | 6 | 0.41 | 0.29 | 56
161 | 5 | Sous-sol non chauffé |  |  | 7 | 0.41 | 0.28 | 57
162 | 5 | Sous-sol non chauffé |  |  | 8 | 0.41 | 0.27 | 58
163 | 5 | Sous-sol non chauffé |  |  | 9 | 0.41 | 0.26 | 59
164 | 5 | Sous-sol non chauffé |  |  | 10 | 0.41 | 0.25 | 60
165 | 5 | Sous-sol non chauffé |  |  | 12 | 0.41 | 0.24 | 61
166 | 5 | Sous-sol non chauffé |  |  | 14 | 0.41 | 0.23 | 62
167 | 5 | Sous-sol non chauffé |  |  | 16 | 0.41 | 0.21 | 63
168 | 5 | Sous-sol non chauffé |  |  | 18 | 0.41 | 0.2 | 64
169 | 5 | Sous-sol non chauffé |  |  | 20 | 0.41 | 0.2 | 65
170 | 5 | Sous-sol non chauffé |  |  | 3 | 0.37 | 0.3 | 66
171 | 5 | Sous-sol non chauffé |  |  | 4 | 0.37 | 0.29 | 67
172 | 5 | Sous-sol non chauffé |  |  | 5 | 0.37 | 0.28 | 68
173 | 5 | Sous-sol non chauffé |  |  | 6 | 0.37 | 0.27 | 69
174 | 5 | Sous-sol non chauffé |  |  | 7 | 0.37 | 0.26 | 70
175 | 5 | Sous-sol non chauffé |  |  | 8 | 0.37 | 0.25 | 71
176 | 5 | Sous-sol non chauffé |  |  | 9 | 0.37 | 0.24 | 72
177 | 5 | Sous-sol non chauffé |  |  | 10 | 0.37 | 0.24 | 73
178 | 5 | Sous-sol non chauffé |  |  | 12 | 0.37 | 0.22 | 74
179 | 5 | Sous-sol non chauffé |  |  | 14 | 0.37 | 0.21 | 75
180 | 5 | Sous-sol non chauffé |  |  | 16 | 0.37 | 0.2 | 76
181 | 5 | Sous-sol non chauffé |  |  | 18 | 0.37 | 0.19 | 77
182 | 5 | Sous-sol non chauffé |  |  | 20 | 0.37 | 0.19 | 78
183 | 5 | Sous-sol non chauffé |  |  | 3 | 0.34 | 0.28 | 79
184 | 5 | Sous-sol non chauffé |  |  | 4 | 0.34 | 0.27 | 80
185 | 5 | Sous-sol non chauffé |  |  | 5 | 0.34 | 0.26 | 81
186 | 5 | Sous-sol non chauffé |  |  | 6 | 0.34 | 0.25 | 82
187 | 5 | Sous-sol non chauffé |  |  | 7 | 0.34 | 0.24 | 83
188 | 5 | Sous-sol non chauffé |  |  | 8 | 0.34 | 0.24 | 84
189 | 5 | Sous-sol non chauffé |  |  | 9 | 0.34 | 0.23 | 85
190 | 5 | Sous-sol non chauffé |  |  | 10 | 0.34 | 0.22 | 86
191 | 5 | Sous-sol non chauffé |  |  | 12 | 0.34 | 0.21 | 87
192 | 5 | Sous-sol non chauffé |  |  | 14 | 0.34 | 0.2 | 88
193 | 5 | Sous-sol non chauffé |  |  | 16 | 0.34 | 0.19 | 89
194 | 5 | Sous-sol non chauffé |  |  | 18 | 0.34 | 0.19 | 90
195 | 5 | Sous-sol non chauffé |  |  | 20 | 0.34 | 0.18 | 91
196 | 5 | Sous-sol non chauffé |  |  | 3 | 0.31 | 0.26 | 92
197 | 5 | Sous-sol non chauffé |  |  | 4 | 0.31 | 0.25 | 93
198 | 5 | Sous-sol non chauffé |  |  | 5 | 0.31 | 0.25 | 94
199 | 5 | Sous-sol non chauffé |  |  | 6 | 0.31 | 0.24 | 95
200 | 5 | Sous-sol non chauffé |  |  | 7 | 0.31 | 0.23 | 96
201 | 5 | Sous-sol non chauffé |  |  | 8 | 0.31 | 0.22 | 97
202 | 5 | Sous-sol non chauffé |  |  | 9 | 0.31 | 0.22 | 98
203 | 5 | Sous-sol non chauffé |  |  | 10 | 0.31 | 0.21 | 99
204 | 5 | Sous-sol non chauffé |  |  | 12 | 0.31 | 0.2 | 100
205 | 5 | Sous-sol non chauffé |  |  | 14 | 0.31 | 0.19 | 101
206 | 5 | Sous-sol non chauffé |  |  | 16 | 0.31 | 0.18 | 102
207 | 5 | Sous-sol non chauffé |  |  | 18 | 0.31 | 0.18 | 103
208 | 5 | Sous-sol non chauffé |  |  | 20 | 0.31 | 0.17 | 104
209 | 4 | Terre-Plein |  | 2000 | 3 | 3.4 | 0.78 | 105
210 | 4 | Terre-Plein |  | 2000 | 4 | 3.4 | 0.68 | 106
211 | 4 | Terre-Plein |  | 2000 | 5 | 3.4 | 0.6 | 107
212 | 4 | Terre-Plein |  | 2000 | 6 | 3.4 | 0.54 | 108
213 | 4 | Terre-Plein |  | 2000 | 7 | 3.4 | 0.49 | 109
214 | 4 | Terre-Plein |  | 2000 | 8 | 3.4 | 0.45 | 110
215 | 4 | Terre-Plein |  | 2000 | 9 | 3.4 | 0.42 | 111
216 | 4 | Terre-Plein |  | 2000 | 10 | 3.4 | 0.39 | 112
217 | 4 | Terre-Plein |  | 2000 | 12 | 3.4 | 0.35 | 113
218 | 4 | Terre-Plein |  | 2000 | 14 | 3.4 | 0.31 | 114
219 | 4 | Terre-Plein |  | 2000 | 16 | 3.4 | 0.28 | 115
220 | 4 | Terre-Plein |  | 2000 | 18 | 3.4 | 0.26 | 116
221 | 4 | Terre-Plein |  | 2000 | 20 | 3.4 | 0.24 | 117
222 | 4 | Terre-Plein |  | 2000 | 3 | 1.5 | 0.56 | 118
223 | 4 | Terre-Plein |  | 2000 | 4 | 1.5 | 0.51 | 119
224 | 4 | Terre-Plein |  | 2000 | 5 | 1.5 | 0.46 | 120
225 | 4 | Terre-Plein |  | 2000 | 6 | 1.5 | 0.43 | 121
226 | 4 | Terre-Plein |  | 2000 | 7 | 1.5 | 0.39 | 122
227 | 4 | Terre-Plein |  | 2000 | 8 | 1.5 | 0.37 | 123
228 | 4 | Terre-Plein |  | 2000 | 9 | 1.5 | 0.34 | 124
229 | 4 | Terre-Plein |  | 2000 | 10 | 1.5 | 0.32 | 125
230 | 4 | Terre-Plein |  | 2000 | 12 | 1.5 | 0.29 | 126
231 | 4 | Terre-Plein |  | 2000 | 14 | 1.5 | 0.26 | 127
232 | 4 | Terre-Plein |  | 2000 | 16 | 1.5 | 0.24 | 128
233 | 4 | Terre-Plein |  | 2000 | 18 | 1.5 | 0.22 | 129
234 | 4 | Terre-Plein |  | 2000 | 20 | 1.5 | 0.21 | 130
235 | 4 | Terre-Plein |  | 2000 | 3 | 0.85 | 0.43 | 131
236 | 4 | Terre-Plein |  | 2000 | 4 | 0.85 | 0.4 | 132
237 | 4 | Terre-Plein |  | 2000 | 5 | 0.85 | 0.38 | 133
238 | 4 | Terre-Plein |  | 2000 | 6 | 0.85 | 0.35 | 134
239 | 4 | Terre-Plein |  | 2000 | 7 | 0.85 | 0.33 | 135
240 | 4 | Terre-Plein |  | 2000 | 8 | 0.85 | 0.31 | 136
241 | 4 | Terre-Plein |  | 2000 | 9 | 0.85 | 0.29 | 137
242 | 4 | Terre-Plein |  | 2000 | 10 | 0.85 | 0.28 | 138
243 | 4 | Terre-Plein |  | 2000 | 12 | 0.85 | 0.25 | 139
244 | 4 | Terre-Plein |  | 2000 | 14 | 0.85 | 0.23 | 140
245 | 4 | Terre-Plein |  | 2000 | 16 | 0.85 | 0.21 | 141
246 | 4 | Terre-Plein |  | 2000 | 18 | 0.85 | 0.2 | 142
247 | 4 | Terre-Plein |  | 2000 | 20 | 0.85 | 0.18 | 143
248 | 4 | Terre-Plein |  | 2000 | 3 | 0.59 | 0.35 | 144
249 | 4 | Terre-Plein |  | 2000 | 4 | 0.59 | 0.33 | 145
250 | 4 | Terre-Plein |  | 2000 | 5 | 0.59 | 0.32 | 146
251 | 4 | Terre-Plein |  | 2000 | 6 | 0.59 | 0.3 | 147
252 | 4 | Terre-Plein |  | 2000 | 7 | 0.59 | 0.28 | 148
253 | 4 | Terre-Plein |  | 2000 | 8 | 0.59 | 0.27 | 149
254 | 4 | Terre-Plein |  | 2000 | 9 | 0.59 | 0.26 | 150
255 | 4 | Terre-Plein |  | 2000 | 10 | 0.59 | 0.24 | 151
256 | 4 | Terre-Plein |  | 2000 | 12 | 0.59 | 0.22 | 152
257 | 4 | Terre-Plein |  | 2000 | 14 | 0.59 | 0.2 | 153
258 | 4 | Terre-Plein |  | 2000 | 16 | 0.59 | 0.19 | 154
259 | 4 | Terre-Plein |  | 2000 | 18 | 0.59 | 0.18 | 155
260 | 4 | Terre-Plein |  | 2000 | 20 | 0.59 | 0.17 | 156
261 | 4 | Terre-Plein |  | 2000 | 3 | 0.46 | 0.3 | 157
262 | 4 | Terre-Plein |  | 2000 | 4 | 0.46 | 0.28 | 158
263 | 4 | Terre-Plein |  | 2000 | 5 | 0.46 | 0.27 | 159
264 | 4 | Terre-Plein |  | 2000 | 6 | 0.46 | 0.26 | 160
265 | 4 | Terre-Plein |  | 2000 | 7 | 0.46 | 0.25 | 161
266 | 4 | Terre-Plein |  | 2000 | 8 | 0.46 | 0.24 | 162
267 | 4 | Terre-Plein |  | 2000 | 9 | 0.46 | 0.23 | 163
268 | 4 | Terre-Plein |  | 2000 | 10 | 0.46 | 0.22 | 164
269 | 4 | Terre-Plein |  | 2000 | 12 | 0.46 | 0.2 | 165
270 | 4 | Terre-Plein |  | 2000 | 14 | 0.46 | 0.19 | 166
271 | 4 | Terre-Plein |  | 2000 | 16 | 0.46 | 0.17 | 167
272 | 4 | Terre-Plein |  | 2000 | 18 | 0.46 | 0.16 | 168
273 | 4 | Terre-Plein |  | 2000 | 20 | 0.46 | 0.15 | 169
274 | 4 | Terre-Plein | 2001 |  | 3 | 3.4 | 0.7 | 170
275 | 4 | Terre-Plein | 2001 |  | 4 | 3.4 | 0.65 | 171
276 | 4 | Terre-Plein | 2001 |  | 5 | 3.4 | 0.58 | 172
277 | 4 | Terre-Plein | 2001 |  | 6 | 3.4 | 0.52 | 173
278 | 4 | Terre-Plein | 2001 |  | 7 | 3.4 | 0.48 | 174
279 | 4 | Terre-Plein | 2001 |  | 8 | 3.4 | 0.45 | 175
280 | 4 | Terre-Plein | 2001 |  | 9 | 3.4 | 0.39 | 176
281 | 4 | Terre-Plein | 2001 |  | 10 | 3.4 | 0.38 | 177
282 | 4 | Terre-Plein | 2001 |  | 12 | 3.4 | 0.35 | 178
283 | 4 | Terre-Plein | 2001 |  | 14 | 3.4 | 0.3 | 179
284 | 4 | Terre-Plein | 2001 |  | 16 | 3.4 | 0.26 | 180
285 | 4 | Terre-Plein | 2001 |  | 18 | 3.4 | 0.25 | 181
286 | 4 | Terre-Plein | 2001 |  | 20 | 3.4 | 0.23 | 182
287 | 4 | Terre-Plein | 2001 |  | 3 | 1.5 | 0.6 | 183
288 | 4 | Terre-Plein | 2001 |  | 4 | 1.5 | 0.55 | 184
289 | 4 | Terre-Plein | 2001 |  | 5 | 1.5 | 0.5 | 185
290 | 4 | Terre-Plein | 2001 |  | 6 | 1.5 | 0.45 | 186
291 | 4 | Terre-Plein | 2001 |  | 7 | 1.5 | 0.42 | 187
292 | 4 | Terre-Plein | 2001 |  | 8 | 1.5 | 0.39 | 188
293 | 4 | Terre-Plein | 2001 |  | 9 | 1.5 | 0.35 | 189
294 | 4 | Terre-Plein | 2001 |  | 10 | 1.5 | 0.34 | 190
295 | 4 | Terre-Plein | 2001 |  | 12 | 1.5 | 0.31 | 191
296 | 4 | Terre-Plein | 2001 |  | 14 | 1.5 | 0.27 | 192
297 | 4 | Terre-Plein | 2001 |  | 16 | 1.5 | 0.24 | 193
298 | 4 | Terre-Plein | 2001 |  | 18 | 1.5 | 0.24 | 194
299 | 4 | Terre-Plein | 2001 |  | 20 | 1.5 | 0.21 | 195
300 | 4 | Terre-Plein | 2001 |  | 3 | 0.85 | 0.49 | 196
301 | 4 | Terre-Plein | 2001 |  | 4 | 0.85 | 0.45 | 197
302 | 4 | Terre-Plein | 2001 |  | 5 | 0.85 | 0.42 | 198
303 | 4 | Terre-Plein | 2001 |  | 6 | 0.85 | 0.38 | 199
304 | 4 | Terre-Plein | 2001 |  | 7 | 0.85 | 0.36 | 200
305 | 4 | Terre-Plein | 2001 |  | 8 | 0.85 | 0.33 | 201
306 | 4 | Terre-Plein | 2001 |  | 9 | 0.85 | 0.31 | 202
307 | 4 | Terre-Plein | 2001 |  | 10 | 0.85 | 0.3 | 203
308 | 4 | Terre-Plein | 2001 |  | 12 | 0.85 | 0.27 | 204
309 | 4 | Terre-Plein | 2001 |  | 14 | 0.85 | 0.24 | 205
310 | 4 | Terre-Plein | 2001 |  | 16 | 0.85 | 0.22 | 206
311 | 4 | Terre-Plein | 2001 |  | 18 | 0.85 | 0.21 | 207
312 | 4 | Terre-Plein | 2001 |  | 20 | 0.85 | 0.19 | 208
313 | 4 | Terre-Plein | 2001 |  | 3 | 0.6 | 0.39 | 209
314 | 4 | Terre-Plein | 2001 |  | 4 | 0.6 | 0.36 | 210
315 | 4 | Terre-Plein | 2001 |  | 5 | 0.6 | 0.34 | 211
316 | 4 | Terre-Plein | 2001 |  | 6 | 0.6 | 0.32 | 212
317 | 4 | Terre-Plein | 2001 |  | 7 | 0.6 | 0.3 | 213
318 | 4 | Terre-Plein | 2001 |  | 8 | 0.6 | 0.28 | 214
319 | 4 | Terre-Plein | 2001 |  | 9 | 0.6 | 0.27 | 215
320 | 4 | Terre-Plein | 2001 |  | 10 | 0.6 | 0.26 | 216
321 | 4 | Terre-Plein | 2001 |  | 12 | 0.6 | 0.23 | 217
322 | 4 | Terre-Plein | 2001 |  | 14 | 0.6 | 0.21 | 218
323 | 4 | Terre-Plein | 2001 |  | 16 | 0.6 | 0.2 | 219
324 | 4 | Terre-Plein | 2001 |  | 18 | 0.6 | 0.18 | 220
325 | 4 | Terre-Plein | 2001 |  | 20 | 0.6 | 0.17 | 221
326 | 4 | Terre-Plein | 2001 |  | 3 | 0.46 | 0.33 | 222
327 | 4 | Terre-Plein | 2001 |  | 4 | 0.46 | 0.31 | 223
328 | 4 | Terre-Plein | 2001 |  | 5 | 0.46 | 0.29 | 224
329 | 4 | Terre-Plein | 2001 |  | 6 | 0.46 | 0.27 | 225
330 | 4 | Terre-Plein | 2001 |  | 7 | 0.46 | 0.26 | 226
331 | 4 | Terre-Plein | 2001 |  | 8 | 0.46 | 0.25 | 227
332 | 4 | Terre-Plein | 2001 |  | 9 | 0.46 | 0.24 | 228
333 | 4 | Terre-Plein | 2001 |  | 10 | 0.46 | 0.23 | 229
334 | 4 | Terre-Plein | 2001 |  | 12 | 0.46 | 0.21 | 230
335 | 4 | Terre-Plein | 2001 |  | 14 | 0.46 | 0.19 | 231
336 | 4 | Terre-Plein | 2001 |  | 16 | 0.46 | 0.18 | 232
337 | 4 | Terre-Plein | 2001 |  | 18 | 0.46 | 0.17 | 233
338 | 4 | Terre-Plein | 2001 |  | 20 | 0.46 | 0.16 | 234
339 | 4 | Terre-Plein | 2001 |  | 3 | 0.37 | 0.28 | 235
340 | 4 | Terre-Plein | 2001 |  | 4 | 0.37 | 0.26 | 236
341 | 4 | Terre-Plein | 2001 |  | 5 | 0.37 | 0.25 | 237
342 | 4 | Terre-Plein | 2001 |  | 6 | 0.37 | 0.24 | 238
343 | 4 | Terre-Plein | 2001 |  | 7 | 0.37 | 0.23 | 239
344 | 4 | Terre-Plein | 2001 |  | 8 | 0.37 | 0.22 | 240
345 | 4 | Terre-Plein | 2001 |  | 9 | 0.37 | 0.21 | 241
346 | 4 | Terre-Plein | 2001 |  | 10 | 0.37 | 0.2 | 242
347 | 4 | Terre-Plein | 2001 |  | 12 | 0.37 | 0.19 | 243
348 | 4 | Terre-Plein | 2001 |  | 14 | 0.37 | 0.17 | 244
349 | 4 | Terre-Plein | 2001 |  | 16 | 0.37 | 0.16 | 245
350 | 4 | Terre-Plein | 2001 |  | 18 | 0.37 | 0.15 | 246
351 | 4 | Terre-Plein | 2001 |  | 20 | 0.37 | 0.14 | 247
352 | 4 | Terre-Plein | 2001 |  | 3 | 0.31 | 0.25 | 248
353 | 4 | Terre-Plein | 2001 |  | 4 | 0.31 | 0.23 | 249
354 | 4 | Terre-Plein | 2001 |  | 5 | 0.31 | 0.22 | 250
355 | 4 | Terre-Plein | 2001 |  | 6 | 0.31 | 0.21 | 251
356 | 4 | Terre-Plein | 2001 |  | 7 | 0.31 | 0.2 | 252
357 | 4 | Terre-Plein | 2001 |  | 8 | 0.31 | 0.2 | 253
358 | 4 | Terre-Plein | 2001 |  | 9 | 0.31 | 0.19 | 254
359 | 4 | Terre-Plein | 2001 |  | 10 | 0.31 | 0.18 | 255
360 | 4 | Terre-Plein | 2001 |  | 12 | 0.31 | 0.17 | 256
361 | 4 | Terre-Plein | 2001 |  | 14 | 0.31 | 0.16 | 257
362 | 4 | Terre-Plein | 2001 |  | 16 | 0.31 | 0.15 | 258
363 | 4 | Terre-Plein | 2001 |  | 18 | 0.31 | 0.14 | 259
364 | 4 | Terre-Plein | 2001 |  | 20 | 0.31 | 0.13 | 260