## mitoyennete
id | lib
1 | Extérieur
6 | Local non chauffé
7 | Local tertiaire à l'intérieur de l'immeuble en contact avec l'appartement
8 | Bâtiment ou local à usage autre que d'habitation
9 | Local non déperditif (local à usage d'habitation chauffé)
10 | Local non chauffé non accessible

## type_plancher_haut
id | lib | type_isolation_id | toiture-terrasse | combles habitables | combles perdus
1 | Inconnu | 1¦2¦3¦4¦5¦6¦7¦8¦9 | x | x | x
2 | Plafond avec ou sans remplissage | 1¦2¦3¦4¦5¦6¦7¦8¦9 | x | x | x
3 | Plafond entre solives métalliques avec ou sans remplissage | 1¦2¦3¦4¦5¦6¦7¦8¦9 | x | x | x
4 | Plafond entre solives bois avec ou sans remplissage | 1¦2¦3¦4¦5¦6¦7¦8¦9 | x | x | x
5 | Plafond bois sur solives métalliques | 1¦2¦3¦4¦5¦6¦7¦8¦9 | x | x | x
6 | Plafond bois sous solives métalliques | 1¦2¦3¦4¦5¦6¦7¦8¦9 | x | x | x
7 | Bardeaux et remplissage | 1¦2¦3¦4¦5¦6¦7¦8¦9 | x | x | x
9 | Plafond bois sur solives bois | 1¦2¦3¦4¦5¦6¦7¦8¦9 | x | x | x
10 | Plafond bois sous solives bois | 1¦2¦3¦4¦5¦6¦7¦8¦9 | x | x | x
15 | Autre type de plafond non répertorié | 1¦2¦3¦4¦5¦6¦7¦8¦9 | x | x | x
8 | Dalle béton | 1¦2¦3¦4¦6¦9 | x | x | x
11 | Plafond lourd type entrevous terre-cuite poutrelles béton | 1¦2¦3¦4¦6¦9 | x | x | x
12 | Combles aménagés sous rampant | 1¦2¦3¦4¦6¦9 |  | x
13 | Toiture en chaume | 1¦2¦3¦4¦6¦9 |  | x
14 | Plafond en plaque de plâtre | 1¦2¦3¦4¦6¦9 | x | x | x
16 | Toitures en Bac acier | 1¦2¦3¦4¦6¦9 | x | x | x

## type_isolation
id | lib
1 | Inconnu
2 | Non isolé
3 | ITI
4 | ITE
5 | ITR
6 | ITI+ITE
7 | ITI+ITR
8 | ITE+ITR
9 | Isolé mais type d'isolation inconnu

## inertie
id | lib
1 | Inconnu
2 | Lourde
3 | Légère

## qualite_composant
id | lib | uph[gte] | uph[lt]
1 | Très bonne | 0 | 0.15
2 | Bonne | 0.15 | 0.2
3 | Moyenne | 0.2 | 0.3
4 | Insuffisante | 0.3

## b
id | description | mitoyennete_id | mitoyennete | b | tv_coef_reduction_deperdition_id
1 | Extérieur | 1 | Extérieur | 1 | 1
2 | Local tertiaire à l'intérieur de l'immeuble en contact avec l'appartement | 7 | Local tertiaire à l'intérieur de l'immeuble en contact avec l'appartement | 0.2 | 8
3 | Bâtiment ou local à usage autre que d'habitation | 8 | Bâtiment ou local à usage autre que d'habitation | 0.2 | 4
4 | Local non déperditif (local à usage d'habitation chauffé) | 9 | Local non déperditif (local à usage d'habitation chauffé) | 0 | 283
5 | Local non chauffé non accessible | 10 | Local non chauffé non accessible | 0.95 | 7

## uph0
id | type_plancher_haut_id | type_plancher_haut | uph0 | tv_uph0_id
1 | 1 | Inconnu | 2.5 | 1
2 | 2 | Plafond avec ou sans remplissage | 1.45 | 2
3 | 3 | Plafond entre solives métalliques avec ou sans remplissage | 1.45 | 3
4 | 4 | Plafond entre solives bois avec ou sans remplissage | 1.2 | 4
5 | 5 | Plafond bois sur solives métalliques | 2.5 | 5
6 | 6 | Plafond bois sous solives métalliques | 2.5 | 6
7 | 7 | Bardeaux et remplissage | 1.2 | 7
8 | 8 | Dalle béton | 2.5 | 8
9 | 9 | Plafond bois sur solives bois | 2 | 9
10 | 10 | Plafond bois sous solives bois | 2.3 | 10
11 | 11 | Plafond lourd type entrevous terre-cuite poutrelles béton | 2.5 | 11
12 | 12 | Combles aménagés sous rampant | 2.5 | 12
13 | 13 | Toiture en chaume | 0.24 | 13
14 | 14 | Plafond en plaque de plâtre | 2.5 | 14
15 | 16 | Toitures en Bac acier | 2.5 | 12

## uph
id | zone_climatique | annee_construction_isolation[gte] | annee_construction_isolation[lte] | effet_joule | combles | terrasse | uph | tv_uph_id
1 | H1 |  | 1974 | 1 | 1 | 0 | 2.5 | 1
2 | H1 |  | 1974 | 0 | 1 | 0 | 2.5 | 2
3 | H2 |  | 1974 | 1 | 1 | 0 | 2.5 | 3
4 | H2 |  | 1974 | 0 | 1 | 0 | 2.5 | 4
5 | H3 |  | 1974 | 1 | 1 | 0 | 2.5 | 5
6 | H3 |  | 1974 | 0 | 1 | 0 | 2.5 | 6
7 | H1 | 1975 | 1977 | 1 | 1 | 0 | 0.5 | 7
8 | H1 | 1975 | 1977 | 0 | 1 | 0 | 0.5 | 8
9 | H2 | 1975 | 1977 | 1 | 1 | 0 | 0.53 | 9
10 | H2 | 1975 | 1977 | 0 | 1 | 0 | 0.53 | 10
11 | H3 | 1975 | 1977 | 1 | 1 | 0 | 0.56 | 11
12 | H3 | 1975 | 1977 | 0 | 1 | 0 | 0.56 | 12
13 | H1 | 1978 | 1982 | 1 | 1 | 0 | 0.4 | 13
14 | H1 | 1978 | 1982 | 0 | 1 | 0 | 0.5 | 14
15 | H2 | 1978 | 1982 | 1 | 1 | 0 | 0.42 | 15
16 | H2 | 1978 | 1982 | 0 | 1 | 0 | 0.53 | 16
17 | H3 | 1978 | 1982 | 1 | 1 | 0 | 0.44 | 17
18 | H3 | 1978 | 1982 | 0 | 1 | 0 | 0.56 | 18
19 | H1 | 1983 | 1988 | 1 | 1 | 0 | 0.3 | 19
20 | H1 | 1983 | 1988 | 0 | 1 | 0 | 0.3 | 20
21 | H2 | 1983 | 1988 | 1 | 1 | 0 | 0.32 | 21
22 | H2 | 1983 | 1988 | 0 | 1 | 0 | 0.32 | 22
23 | H3 | 1983 | 1988 | 1 | 1 | 0 | 0.33 | 23
24 | H3 | 1983 | 1988 | 0 | 1 | 0 | 0.33 | 24
25 | H1 | 1989 | 2000 | 1 | 1 | 0 | 0.25 | 25
26 | H1 | 1989 | 2000 | 0 | 1 | 0 | 0.25 | 26
27 | H2 | 1989 | 2000 | 1 | 1 | 0 | 0.26 | 27
28 | H2 | 1989 | 2000 | 0 | 1 | 0 | 0.26 | 28
29 | H3 | 1989 | 2000 | 1 | 1 | 0 | 0.3 | 29
30 | H3 | 1989 | 2000 | 0 | 1 | 0 | 0.3 | 30
31 | H1 | 2001 | 2005 | 1 | 1 | 0 | 0.23 | 31
32 | H1 | 2001 | 2005 | 0 | 1 | 0 | 0.23 | 32
33 | H2 | 2001 | 2005 | 1 | 1 | 0 | 0.23 | 33
34 | H2 | 2001 | 2005 | 0 | 1 | 0 | 0.23 | 34
35 | H3 | 2001 | 2005 | 1 | 1 | 0 | 0.3 | 35
36 | H3 | 2001 | 2005 | 0 | 1 | 0 | 0.3 | 36
37 | H1 | 2006 | 2012 | 1 | 1 | 0 | 0.2 | 37
38 | H1 | 2006 | 2012 | 0 | 1 | 0 | 0.2 | 38
39 | H2 | 2006 | 2012 | 1 | 1 | 0 | 0.2 | 39
40 | H2 | 2006 | 2012 | 0 | 1 | 0 | 0.2 | 40
41 | H3 | 2006 | 2012 | 1 | 1 | 0 | 0.25 | 41
42 | H3 | 2006 | 2012 | 0 | 1 | 0 | 0.25 | 42
43 | H1 | 2013 |  | 1 | 1 | 0 | 0.14 | 43
44 | H1 | 2013 |  | 0 | 1 | 0 | 0.14 | 44
45 | H2 | 2013 |  | 1 | 1 | 0 | 0.14 | 45
46 | H2 | 2013 |  | 0 | 1 | 0 | 0.14 | 46
47 | H3 | 2013 |  | 1 | 1 | 0 | 0.14 | 47
48 | H3 | 2013 |  | 0 | 1 | 0 | 0.14 | 48
49 | H1 |  | 1974 | 1 | 0 | 1 | 2.5 | 49
50 | H1 |  | 1974 | 0 | 0 | 1 | 2.5 | 50
51 | H2 |  | 1974 | 1 | 0 | 1 | 2.5 | 51
52 | H2 |  | 1974 | 0 | 0 | 1 | 2.5 | 52
53 | H3 |  | 1974 | 1 | 0 | 1 | 2.5 | 53
54 | H3 |  | 1974 | 0 | 0 | 1 | 2.5 | 54
55 | H1 | 1975 | 1977 | 1 | 0 | 1 | 0.75 | 55
56 | H1 | 1975 | 1977 | 0 | 0 | 1 | 0.75 | 56
57 | H2 | 1975 | 1977 | 1 | 0 | 1 | 0.79 | 57
58 | H2 | 1975 | 1977 | 0 | 0 | 1 | 0.79 | 58
59 | H3 | 1975 | 1977 | 1 | 0 | 1 | 0.83 | 59
60 | H3 | 1975 | 1977 | 0 | 0 | 1 | 0.83 | 60
61 | H1 | 1978 | 1982 | 1 | 0 | 1 | 0.7 | 61
62 | H1 | 1978 | 1982 | 0 | 0 | 1 | 0.75 | 62
63 | H2 | 1978 | 1982 | 1 | 0 | 1 | 0.74 | 63
64 | H2 | 1978 | 1982 | 0 | 0 | 1 | 0.79 | 64
65 | H3 | 1978 | 1982 | 1 | 0 | 1 | 0.78 | 65
66 | H3 | 1978 | 1982 | 0 | 0 | 1 | 0.83 | 66
67 | H1 | 1983 | 1988 | 1 | 0 | 1 | 0.4 | 67
68 | H1 | 1983 | 1988 | 0 | 0 | 1 | 0.55 | 68
69 | H2 | 1983 | 1988 | 1 | 0 | 1 | 0.42 | 69
70 | H2 | 1983 | 1988 | 0 | 0 | 1 | 0.58 | 70
71 | H3 | 1983 | 1988 | 1 | 0 | 1 | 0.44 | 71
72 | H3 | 1983 | 1988 | 0 | 0 | 1 | 0.61 | 72
73 | H1 | 1989 | 2000 | 1 | 0 | 1 | 0.35 | 73
74 | H1 | 1989 | 2000 | 0 | 0 | 1 | 0.4 | 74
75 | H2 | 1989 | 2000 | 1 | 0 | 1 | 0.37 | 75
76 | H2 | 1989 | 2000 | 0 | 0 | 1 | 0.42 | 76
77 | H3 | 1989 | 2000 | 1 | 0 | 1 | 0.39 | 77
78 | H3 | 1989 | 2000 | 0 | 0 | 1 | 0.44 | 78
79 | H1 | 2001 | 2005 | 1 | 0 | 1 | 0.3 | 79
80 | H1 | 2001 | 2005 | 0 | 0 | 1 | 0.3 | 80
81 | H2 | 2001 | 2005 | 1 | 0 | 1 | 0.3 | 81
82 | H2 | 2001 | 2005 | 0 | 0 | 1 | 0.3 | 82
83 | H3 | 2001 | 2005 | 1 | 0 | 1 | 0.3 | 83
84 | H3 | 2001 | 2005 | 0 | 0 | 1 | 0.3 | 84
85 | H1 | 2006 | 2012 | 1 | 0 | 1 | 0.27 | 85
86 | H1 | 2006 | 2012 | 0 | 0 | 1 | 0.27 | 86
87 | H2 | 2006 | 2012 | 1 | 0 | 1 | 0.27 | 87
88 | H2 | 2006 | 2012 | 0 | 0 | 1 | 0.27 | 88
89 | H3 | 2006 | 2012 | 1 | 0 | 1 | 0.27 | 89
90 | H3 | 2006 | 2012 | 0 | 0 | 1 | 0.27 | 90
91 | H1 | 2013 |  | 1 | 0 | 1 | 0.14 | 91
92 | H1 | 2013 |  | 0 | 0 | 1 | 0.14 | 92
93 | H2 | 2013 |  | 1 | 0 | 1 | 0.14 | 93
94 | H2 | 2013 |  | 0 | 0 | 1 | 0.14 | 94
95 | H3 | 2013 |  | 1 | 0 | 1 | 0.14 | 95
96 | H3 | 2013 |  | 0 | 0 | 1 | 0.14 | 96